## Rekapitulácia stavby
Export Komplet | [28 empty] | 2.0 | [5 empty] | False | False | {82ea2698-54f1-4f32-be11-35e8f62c955b}
[20 empty] | >> skryté stĺpce << | [13 empty] | 0,01 | 20
[34 empty] | 0,01 | 20
|  | REKAPITULÁCIA STAVBY | [18 empty] | v --- nižšie sa nachádzajú doplnkové a pomocné údaje k zostavám --- v | [11 empty] | Návod na vyplnenie | 0,001
|  | Kód: |  |  |  |  | 20210901_1_revizia | [25 empty] | Meniť je možné iba bunky so žltým podfarbením! 1) na prvom liste Rekapitulácie stavby vyplňte v zostave a) Rekapitulácia stavby - údaje o Zhotoviteľovi (prenesú sa do ostatných zostáv aj v iných listoch) b) Rekapitulácia objektov stavby - potrebné Ostatné náklady 2) na vybraných listoch vyplňte v zostave a) Krycí list - údaje o Zhotoviteľovi, pokiaľ sa líšia od údajov o Zhotoviteľovi na Rekapitulácii stavby (údaje se prenesú do ostatných zostav v danom liste) b) Rekapitulácia rozpočtu - potrebné Ostatné náklady c) Celkové náklady za stavbu - ceny na položkách - množstvo, pokiaľ má žlté podfarbenie - a v prípade potreby poznámku (tá je v skrytom stĺpci) | 0,01
|  | Stavba: |  |  |  |  | Viacúčelová športová hala - EÚ v Bratislave | [26 empty] | 0,01
|  | JKSO: | [13 empty] | KS: | [17 empty] | 0,01
|  | Miesto: |  |  |  |  | Ekonomická univerzita v Bratislave | [8 empty] | Dátum: |  | 6. 9. 2021 | [15 empty] | 0,01
0,01
|  | Objednávateľ: | [13 empty] | IČO: | [17 empty] | 0,01
|  |  | Ekonomická univerzita v Bratislave | [12 empty] | IČ DPH: | [17 empty] | 0,01
0,01
|  | Zhotoviteľ: | [13 empty] | IČO: |  | Vyplň údaj | [15 empty] | 0,01
|  |  | Vyplň údaj | [12 empty] | IČ DPH: |  | Vyplň údaj | [15 empty] | 0,01
False
|  | Projektant: | [13 empty] | IČO: | [17 empty] | False
|  |  | Ateliér Slabey s.r.o. | [12 empty] | IČ DPH: | [17 empty] | True
0,01
|  | Spracovateľ: | [13 empty] | IČO: | [17 empty] | 0,01
|  |  | Ing. Natália Voltmannová | [12 empty] | IČ DPH: | [17 empty] | True
Poznámka:
Ide len o orientačný rozpočet k projektu. K správnemu naceneniu výkazu výmer je potrebné naštudovanie PD a obhliadka stavby. Naceniť je potrebné výkaz výmer podľa pokynov tendrového zadávateľa, resp.zmluvy o dielo. Rozdiely uviesť pod čiaru. Zmeny, opravy VV a návrhy na možné zníženie stav. nákladov dodávateľ nacení rovnako pod čiaru a priloží k ponukovému rozpočtu.
|  | Cena bez DPH | [13 empty] | 0
[8 empty] | Sadzba dane |  |  | Základ dane |  |  |  |  | Výška dane
|  | DPH |  | základná |  |  |  | 20% |  |  | 0 |  |  |  |  | 0
|  |  |  | znížená |  |  |  | 20% |  |  | 0 |  |  |  |  | 0
|  |  |  | zákl. prenesená |  |  |  | 20% |  |  | 0 |  |  |  |  | 0
|  |  |  | zníž. prenesená |  |  |  | 20% |  |  | 0 |  |  |  |  | 0
|  |  |  | nulová |  |  |  | 0% |  |  | 0 |  |  |  |  | 0
|  | Cena s DPH | [6 empty] | v |  |  | EUR |  |  |  | 0
|  | Projektant | [11 empty] | Spracovateľ
|  | Dátum a podpis: | [7 empty] | Pečiatka |  |  |  | Dátum a podpis: |  |  | Pečiatka
|  | Objednávateľ | [11 empty] | Zhotoviteľ
|  | Dátum a podpis: | [7 empty] | Pečiatka |  |  |  | Dátum a podpis: |  |  | Pečiatka
REKAPITULÁCIA OBJEKTOV STAVBY
| Kód: | [6 empty] | 20210901_1_revizia
| Stavba: | [6 empty] | Viacúčelová športová hala - EÚ v Bratislave
| Miesto: | [6 empty] | Ekonomická univerzita v Bratislave | [6 empty] | Dátum: |  | 6. 9. 2021
| Objednávateľ: | [6 empty] | Ekonomická univerzita v Bratislave | [6 empty] | Projektant: |  | Ateliér Slabey s.r.o. |  |  |  | Informatívne údaje z listov zákaziek
| Zhotoviteľ: | [13 empty] | Spracovateľ: |  | Ing. Natália Voltmannová
| Kód |  |  |  | Popis | [7 empty] | Cena bez DPH [EUR] |  |  |  |  | Cena s DPH [EUR] | Typ |  | z toho Ostat. náklady [EUR] | DPH [EUR] | Normohodiny [h] | DPH základná [EUR] | DPH znížená [EUR] | DPH základná prenesená [EUR] | DPH znížená prenesená [EUR] | Základňa DPH základná | Základňa DPH znížená | Základňa DPH zákl. prenesená | Základňa DPH zníž. prenesená | Základňa DPH nulová
| Náklady z rozpočtov | [11 empty] | 0 |  |  |  |  | 0 |  |  | 0 | 0 | 0 | 0 | 0 | 0 | 0 | 0 | 0 | 0 | 0 | 0 |  | D | 0 | ###NOIMPORT### | IMPORT | {82ea2698-54f1-4f32-be11-35e8f62c955b} | {00000000-0000-0000-0000-000000000000}
|  | 20210701_01 |  |  |  | SO-01 Viacúčelová športová hala | [6 empty] | 0 |  |  |  |  | 0 | STA |  | 0 | 0 | 0 | 0 | 0 | 0 | 0 | 0 | 0 | 0 | 0 | 0 |  | D | 1 | ###NOIMPORT### | IMPORT | {1943f170-a24f-4caf-b7cd-3bbd2d93f662} | {82ea2698-54f1-4f32-be11-35e8f62c955b} | 0
/ |  |  | 20210701_01_a |  |  |  | SO-01 Časť Architektonicko-konštrukčná | [5 empty] | 0 |  |  |  |  | 0 | Časť |  | 0 | 0 | 0 | 0 | 0 | 0 | 0 | 0 | 0 | 0 | 0 | 0 |  |  | 2 |  | IMPORT | {3cc416ce-7041-4aab-b0ee-bc3deea7c064} | {1943f170-a24f-4caf-b7cd-3bbd2d93f662}
/ |  |  | 20210701_01_z |  |  |  | SO-01 Časť Zelená strecha extenzívna | [5 empty] | 0 |  |  |  |  | 0 | Časť |  | 0 | 0 | 0 | 0 | 0 | 0 | 0 | 0 | 0 | 0 | 0 | 0 |  |  | 2 |  | IMPORT | {62266c97-e3ef-4b82-85e9-e9e0dd113938} | {1943f170-a24f-4caf-b7cd-3bbd2d93f662}
/ |  |  | 20210701_01_zt |  |  |  | SO 01 Časť Zdravotechnika | [5 empty] | 0 |  |  |  |  | 0 | Časť |  | 0 | 0 | 0 | 0 | 0 | 0 | 0 | 0 | 0 | 0 | 0 | 0 |  |  | 2 |  | IMPORT | {1d87fc38-bfd3-4246-b86d-3617235edb06} | {1943f170-a24f-4caf-b7cd-3bbd2d93f662}
/ |  |  | 20210701_01_u |  |  |  | SO-01 Časť Ústredné vykurovanie | [5 empty] | 0 |  |  |  |  | 0 | Časť |  | 0 | 0 | 0 | 0 | 0 | 0 | 0 | 0 | 0 | 0 | 0 | 0 |  |  | 2 |  | IMPORT | {668b27e4-4b9e-4dea-8d2d-5736373719aa} | {1943f170-a24f-4caf-b7cd-3bbd2d93f662}
/ |  |  | 20210701_01_v |  |  |  | SO-01 Časť Vzduchotechnika | [5 empty] | 0 |  |  |  |  | 0 | Časť |  | 0 | 0 | 0 | 0 | 0 | 0 | 0 | 0 | 0 | 0 | 0 | 0 |  |  | 2 |  | IMPORT | {85a541f8-3115-42b5-b932-3cd54d301847} | {1943f170-a24f-4caf-b7cd-3bbd2d93f662}
/ |  |  | 20210701_01_eps |  |  |  | SO-01 Časť EPS, HSP | [5 empty] | 0 |  |  |  |  | 0 | Časť |  | 0 | 0 | 0 | 0 | 0 | 0 | 0 | 0 | 0 | 0 | 0 | 0 |  |  | 2 |  | IMPORT | {ecb7d003-0e78-4bd5-a880-aff19ee28f25} | {1943f170-a24f-4caf-b7cd-3bbd2d93f662}
/ |  |  | 20210701_01_el |  |  |  | SO-01 Časť Elektroinštalácie časť NN SLP | [5 empty] | 0 |  |  |  |  | 0 | Časť |  | 0 | 0 | 0 | 0 | 0 | 0 | 0 | 0 | 0 | 0 | 0 | 0 |  |  | 2 |  | IMPORT | {321e16e1-577b-4d8d-a8f0-a0d32ab4b81c} | {1943f170-a24f-4caf-b7cd-3bbd2d93f662}
/ |  |  | 20210701_01_zo |  |  |  | SO-01 Časť Zariadenie na odvod tepla a splodín horenia | [5 empty] | 0 |  |  |  |  | 0 | Časť |  | 0 | 0 | 0 | 0 | 0 | 0 | 0 | 0 | 0 | 0 | 0 | 0 |  |  | 2 |  | IMPORT | {bd3d9838-a50d-4113-b027-8e3bfe520618} | {1943f170-a24f-4caf-b7cd-3bbd2d93f662}
/ |  |  | 20210701_01_m |  |  |  | SO-01 Časť Meranie a regulácia | [5 empty] | 0 |  |  |  |  | 0 | Časť |  | 0 | 0 | 0 | 0 | 0 | 0 | 0 | 0 | 0 | 0 | 0 | 0 |  |  | 2 |  | IMPORT | {d3819363-d7da-4c43-9170-a07b655bade8} | {1943f170-a24f-4caf-b7cd-3bbd2d93f662}
/ |  |  | 20210701_01_g |  |  |  | SO-01 Časť Grafický design | [5 empty] | 0 |  |  |  |  | 0 | Časť |  | 0 | 0 | 0 | 0 | 0 | 0 | 0 | 0 | 0 | 0 | 0 | 0 |  |  | 2 |  | IMPORT | {ad0e9ce5-1788-411b-8f20-c0d7d11da430} | {1943f170-a24f-4caf-b7cd-3bbd2d93f662}
/ |  | 20210701_02 |  |  |  | SO 02 Vodovodná prípojka | [6 empty] | 0 |  |  |  |  | 0 | STA |  | 0 | 0 | 0 | 0 | 0 | 0 | 0 | 0 | 0 | 0 | 0 | 0 |  |  | 1 |  | IMPORT | {b3284631-4e85-4fb4-a462-679c8f55f4c0} | {82ea2698-54f1-4f32-be11-35e8f62c955b} | 0
/ |  | 20210701_03_1 |  |  |  | SO 03.1 Splašková kanalizácia | [6 empty] | 0 |  |  |  |  | 0 | STA |  | 0 | 0 | 0 | 0 | 0 | 0 | 0 | 0 | 0 | 0 | 0 | 0 |  |  | 1 |  | IMPORT | {4b1150eb-f1b4-479e-b1d1-05583b29ae40} | {82ea2698-54f1-4f32-be11-35e8f62c955b} | 0
/ |  | 20210701_03_2 |  |  |  | SO 03.2 Dažďová kanalizácia | [6 empty] | 0 |  |  |  |  | 0 | STA |  | 0 | 0 | 0 | 0 | 0 | 0 | 0 | 0 | 0 | 0 | 0 | 0 |  |  | 1 |  | IMPORT | {78a87aaa-72aa-4beb-942e-5eea05f0cd13} | {82ea2698-54f1-4f32-be11-35e8f62c955b} | 0
/ |  | 20210701_03_3 |  |  |  | SO 03.3 Zaolejovaná kanalizácia | [6 empty] | 0 |  |  |  |  | 0 | STA |  | 0 | 0 | 0 | 0 | 0 | 0 | 0 | 0 | 0 | 0 | 0 | 0 |  |  | 1 |  | IMPORT | {f8b60bf7-f305-4378-b506-98a71fa33bfd} | {82ea2698-54f1-4f32-be11-35e8f62c955b} | 0
/ |  | 20210701_04 |  |  |  | SO-04 Prípojka NN | [6 empty] | 0 |  |  |  |  | 0 | STA |  | 0 | 0 | 0 | 0 | 0 | 0 | 0 | 0 | 0 | 0 | 0 | 0 |  |  | 1 |  | IMPORT | {ea045285-edbf-4d84-9527-b4ee24c0ddb4} | {82ea2698-54f1-4f32-be11-35e8f62c955b} | 0
/ |  | 20210701_05 |  |  |  | SO-05 Prípojka slaboprúd | [6 empty] | 0 |  |  |  |  | 0 | STA |  | 0 | 0 | 0 | 0 | 0 | 0 | 0 | 0 | 0 | 0 | 0 | 0 |  |  | 1 |  | IMPORT | {8eb579da-ec55-4430-a27d-8c11d0872609} | {82ea2698-54f1-4f32-be11-35e8f62c955b} | 0
/ |  | 20210701_06 |  |  |  | SO-06 Verejné osvetlenie | [6 empty] | 0 |  |  |  |  | 0 | STA |  | 0 | 0 | 0 | 0 | 0 | 0 | 0 | 0 | 0 | 0 | 0 | 0 |  |  | 1 |  | IMPORT | {0b829704-129f-45c6-b9ea-be3daa9d0f52} | {82ea2698-54f1-4f32-be11-35e8f62c955b} | 0
/ |  | 20210701_07 |  |  |  | SO-07 Spevnené plochy, chodníky | [6 empty] | 0 |  |  |  |  | 0 | STA |  | 0 | 0 | 0 | 0 | 0 | 0 | 0 | 0 | 0 | 0 | 0 | 0 |  |  | 1 |  | IMPORT | {09f6df33-45c4-441a-9078-64c5f8665c16} | {82ea2698-54f1-4f32-be11-35e8f62c955b} | 0

## 20210701_01_a - SO-01 Čas...
[9 empty] | >> skryté stĺpce << | [9 empty] | {3cc416ce-7041-4aab-b0ee-bc3deea7c064} | [5 empty] | D1 | 12 | 2
0
| KRYCÍ LIST ROZPOČTU | [8 empty] | v --- nižšie sa nachádzajú doplnkové a pomocné údaje k zostavám --- v | [8 empty] | False
Stavba:
Viacúčelová športová hala - EÚ v Bratislave
Objekt:
20210701_01 - SO-01 Viacúčelová športová hala
Časť:
20210701_01_a - SO-01 Časť Architektonicko-konštrukčná
| JKSO: |  |  |  |  | KS:
| Miesto: |  | Ekonomická univerzita v Bratislave |  |  | Dátum: | 6. 9. 2021
| Objednávateľ: |  |  |  |  | IČO:
|  | Ekonomická univerzita v Bratislave |  |  |  | IČ DPH:
| Zhotoviteľ: |  |  |  |  | IČO: | Vyplň údaj
|  | Vyplň údaj |  |  |  | IČ DPH: | Vyplň údaj
| Projektant: |  |  |  |  | IČO:
|  | Ateliér Slabey s.r.o. |  |  |  | IČ DPH:
| Spracovateľ: |  |  |  |  | IČO:
|  | Ing. Natália Voltmannová |  |  |  | IČ DPH:
Poznámka:
Ide len o orientačný rozpočet k projektu. K správnemu naceneniu výkazu výmer je potrebné naštudovanie PD a obhliadka stavby. Naceniť je potrebné výkaz výmer podľa pokynov tendrového zadávateľa, resp. zmluvy o dielo. Rozdiely uviesť pod čiaru.
| Cena bez DPH | [5 empty] | 0
|  |  | Základ dane |  |  | Sadzba dane | Výška dane
| DPH | základná | 0 |  |  | 20% | 0
|  | znížená | 0 |  |  | 20% | 0
|  | zákl. prenesená | 0 |  |  | 20% | 0
|  | zníž. prenesená | 0 |  |  | 20% | 0
|  | nulová | 0 |  |  | 0% | 0
| Cena s DPH |  |  | v | EUR |  | 0
| Projektant |  |  | Spracovateľ
| Dátum a podpis: |  | Pečiatka | Dátum a podpis: |  |  | Pečiatka
| Objednávateľ |  |  | Zhotoviteľ
| Dátum a podpis: |  | Pečiatka | Dátum a podpis: |  |  | Pečiatka
REKAPITULÁCIA ROZPOČTU
Stavba:
Viacúčelová športová hala - EÚ v Bratislave
Objekt:
20210701_01 - SO-01 Viacúčelová športová hala
Časť:
20210701_01_a - SO-01 Časť Architektonicko-konštrukčná
Miesto: |  |  | Ekonomická univerzita v Bratislave |  |  | Dátum: | 6. 9. 2021
Objednávateľ: |  |  | Ekonomická univerzita v Bratislave |  |  | Projektant: | Ateliér Slabey s.r.o.
Zhotoviteľ: |  |  | Vyplň údaj |  |  | Spracovateľ: | Ing. Natália Voltmannová
Kód dielu - Popis | [6 empty] | Cena celkom [EUR]
Náklady z rozpočtu | [6 empty] | 0 | [12 empty] | -1
| HSV - Práce a dodávky HSV | [5 empty] | 0
| 1 - Zemné práce | [5 empty] | 0
| 2 - Zakladanie | [5 empty] | 0
| 3 - Zvislé a kompletné konštrukcie | [5 empty] | 0
| 4 - Vodorovné konštrukcie | [5 empty] | 0
| 6 - Úpravy povrchov, podlahy, osadenie | [5 empty] | 0
| 9 - Ostatné konštrukcie a práce-búranie | [5 empty] | 0
| 99 - Presun hmôt HSV | [5 empty] | 0
| PSV - Práce a dodávky PSV | [5 empty] | 0
| 711 - Izolácie proti vode a vlhkosti | [5 empty] | 0
| 712 - Izolácie striech | [5 empty] | 0
| 713 - Izolácie tepelné | [5 empty] | 0
| 714 - Akustické a protiotrasové opatrenie | [5 empty] | 0
| 721 - Zdravotechnika - vnútorná kanalizácia | [5 empty] | 0
| 722 - Zdravotechnika - vnútorný vodovod | [5 empty] | 0
| 725 - Zdravotechnika - zariaď. predmety | [5 empty] | 0
| 762 - Konštrukcie tesárske | [5 empty] | 0
| 763 - Konštrukcie - drevostavby | [5 empty] | 0
| 764 - Konštrukcie klampiarske | [5 empty] | 0
| 766 - Konštrukcie stolárske | [5 empty] | 0
| 767 - Konštrukcie doplnkové kovové | [5 empty] | 0
| 769 - Montáže vzduchotechnických zariadení | [5 empty] | 0
| 775 - Podlahy vlysové a parketové | [5 empty] | 0
| 777 - Podlahy syntetické | [5 empty] | 0
| 781 - Obklady | [5 empty] | 0
| 783 - Nátery | [5 empty] | 0
| 784 - Maľby | [5 empty] | 0
| 43-M - Montáž oceľových konštrukcií | [5 empty] | 0
| VP - Práce naviac | [5 empty] | 0
ROZPOČET
Stavba:
Viacúčelová športová hala - EÚ v Bratislave
Objekt:
20210701_01 - SO-01 Viacúčelová športová hala
Časť:
20210701_01_a - SO-01 Časť Architektonicko-konštrukčná
Miesto: |  |  | Ekonomická univerzita v Bratislave |  |  | Dátum: | 6. 9. 2021
Objednávateľ: |  |  | Ekonomická univerzita v Bratislave |  |  | Projektant: | Ateliér Slabey s.r.o.
Zhotoviteľ: |  |  | Vyplň údaj |  |  | Spracovateľ: | Ing. Natália Voltmannová
PČ | Typ | Kód | Popis | MJ | Množstvo | J.cena [EUR] | Cena celkom [EUR] | Cenová sústava |  |  | DPH | J. Nh [h] | Nh celkom [h] | J. hmotnosť [t] | Hmotnosť celkom [t] | J. suť [t] | Suť Celkom [t]
Náklady z rozpočtu | [6 empty] | 0 | [5 empty] | 0 |  | 4587.5771 |  | 0 |  | D | -1 | [13 empty] | 0
| D | HSV | Práce a dodávky HSV |  |  |  | 0 | [5 empty] | 0 |  | 4037.4362 |  | 0 | 1 | D | 0 |  |  |  | ROZPOCET | [9 empty] | 0
1 | K | Poznamka 2.2 | Poznámka: špeciálna športová podlaha (je nacenená v časti "Športové vybavenie") |  | 0 |  | 0 |  |  |  | znížená |  | 0 | 0 | 0 | 0 | 0 | 4 | K | 1 |  |  |  | ROZPOCET |  |  |  | 0 | 0 | 0 | 0 | 0 | 2 | 0 | 4 | 549102564
| D | 1 | Zemné práce |  |  |  | 0 | [5 empty] | 0 |  | 0 |  | 0 | 1 | D | 1 |  |  |  | ROZPOCET | [9 empty] | 0
2 | K | 111101102.S | Odstránenie travín a tŕstia s príp. premiestnením a uložením na hromady do 50 m, pri celk. ploche nad 1000 do 10000m2 | m2 | 3212.421 |  | 0 |  |  |  | znížená |  | 0 | 0 | 0 | 0 | 0 | 4 | K | 2 |  |  |  | ROZPOCET |  |  |  | 0 | 0 | 0 | 0 | 0 | 2 | 0 | 4 | -295459747
| VV |  | (50,89+6+6)*(45,08+6) |  | 3212.421 | [13 empty] | VV | 2 | 2 | True | 1 | ROZPOCET
3 | K | 121101112.S | Odstránenie ornice s premiestn. na hromady, so zložením na vzdialenosť do 100 m a do 1000 m3 | m3 | 481.863 |  | 0 |  |  |  | znížená |  | 0 | 0 | 0 | 0 | 0 | 4 | K | 2 |  |  |  | ROZPOCET |  |  |  | 0 | 0 | 0 | 0 | 0 | 2 | 0 | 4 | 86866553
| VV |  | (50,89+6+6)*(45,08+6)*0,15 |  | 481.863 | [13 empty] | VV | 2 | 2 | True | 1 | ROZPOCET
4 | K | 131201102.S | Výkop nezapaženej jamy v hornine 3, nad 100 do 1000 m3 | m3 | 879.539 |  | 0 |  |  |  | znížená |  | 0 | 0 | 0 | 0 | 0 | 4 | K | 2 |  |  |  | ROZPOCET |  |  |  | 0 | 0 | 0 | 0 | 0 | 2 | 0 | 4 | -2105169227
| VV |  | "jama -0,865" (50,89+6+6)*(45,08+6)*0,15 |  | 481.863 | [13 empty] | VV | 2 | 2 | True | 0 | ROZPOCET
| VV |  | "patky" (0,635*2,2*2,2+0,635*0,3/2*2,2*4+0,635*0,3*0,3/3*4)*(9+6+3+8+7*3+1)+(0,75*1,5*1,5+0,385*2,7*2,7+0,385*0,3/2*2,7*4+0,385*0,3*0,3/3*4)*6 |  | 222.399 | [13 empty] | VV | 2 | 2 | True | 0 | ROZPOCET
| VV |  | "sokel" 0,8*1,2*(42,54*2+42,74*2+6,01*2) |  | 175.277 | [13 empty] | VV | 2 | 2 | True | 0 | ROZPOCET
| VV |  | Súčet |  | 879.539 | [13 empty] | VV | 2 | 4 | True | 1 | ROZPOCET
5 | K | 131201109.S | Hĺbenie nezapažených jám a zárezov. Príplatok za lepivosť horniny 3 | m3 | 879.539 |  | 0 |  |  |  | znížená |  | 0 | 0 | 0 | 0 | 0 | 4 | K | 2 |  |  |  | ROZPOCET |  |  |  | 0 | 0 | 0 | 0 | 0 | 2 | 0 | 4 | -32908173
6 | K | 132201101.S | Výkop ryhy do šírky 600 mm v horn.3 do 100 m3 | m3 | 4.991 |  | 0 |  |  |  | znížená |  | 0 | 0 | 0 | 0 | 0 | 4 | K | 2 |  |  |  | ROZPOCET |  |  |  | 0 | 0 | 0 | 0 | 0 | 2 | 0 | 4 | 467408723
| VV |  | "D1 trativod" 3*5,5*0,55*0,55 |  | 4.991 | [13 empty] | VV | 2 | 2 | True | 1 | ROZPOCET
7 | K | 132201109.S | Príplatok k cene za lepivosť pri hĺbení rýh šírky do 600 mm zapažených i nezapažených s urovnaním dna v hornine 3 | m3 | 4.991 |  | 0 |  |  |  | znížená |  | 0 | 0 | 0 | 0 | 0 | 4 | K | 2 |  |  |  | ROZPOCET |  |  |  | 0 | 0 | 0 | 0 | 0 | 2 | 0 | 4 | -1262944850
8 | K | 162201101.S | Vodorovné premiestnenie výkopku z horniny 1-4 do 20m | m3 | 959.136 |  | 0 |  |  |  | znížená |  | 0 | 0 | 0 | 0 | 0 | 4 | K | 2 |  |  |  | ROZPOCET |  |  |  | 0 | 0 | 0 | 0 | 0 | 2 | 0 | 4 | -1768440790
| VV |  | 879,539+4,991 |  | 884.53 | [13 empty] | VV | 2 | 2 | True | 0 | ROZPOCET
| VV |  | "+ piloty" 74,606 |  | 74.606 | [13 empty] | VV | 2 | 2 | True | 0 | ROZPOCET
| VV |  | Súčet |  | 959.136 | [13 empty] | VV | 2 | 4 | True | 1 | ROZPOCET
9 | K | 162201102.S | Vodorovné premiestnenie výkopku z horniny 1-4 nad 20-50m | m3 | 959.136 |  | 0 |  |  |  | znížená |  | 0 | 0 | 0 | 0 | 0 | 4 | K | 2 |  |  |  | ROZPOCET |  |  |  | 0 | 0 | 0 | 0 | 0 | 2 | 0 | 4 | -2026562176
10 | K | 162501122.S | Vodorovné premiestnenie výkopku po spevnenej ceste z horniny tr.1-4, nad 100 do 1000 m3 na vzdialenosť do 3000 m | m3 | 479.568 |  | 0 |  |  |  | znížená |  | 0 | 0 | 0 | 0 | 0 | 4 | K | 2 |  |  |  | ROZPOCET |  |  |  | 0 | 0 | 0 | 0 | 0 | 2 | 0 | 4 | -1617838878
| VV |  | "1/2 sa odvezie na skladku" 959,136/2 |  | 479.568 | [13 empty] | VV | 2 | 2 | True | 1 | ROZPOCET
11 | K | 162501123.S | Vodorovné premiestnenie výkopku po spevnenej ceste z horniny tr.1-4, nad 100 do 1000 m3, príplatok k cene za každých ďalšich a začatých 1000 m | m3 | 3356.976 |  | 0 |  |  |  | znížená |  | 0 | 0 | 0 | 0 | 0 | 4 | K | 2 |  |  |  | ROZPOCET |  |  |  | 0 | 0 | 0 | 0 | 0 | 2 | 0 | 4 | 1754061743
| VV |  | "1/2 sa odvezie na skladku 10km" 959,136/2*7 |  | 3356.976 | [13 empty] | VV | 2 | 2 | True | 1 | ROZPOCET
12 | K | 167101102.S | Nakladanie neuľahnutého výkopku z hornín tr.1-4 nad 100 do 1000 m3 | m3 | 959.136 |  | 0 |  |  |  | znížená |  | 0 | 0 | 0 | 0 | 0 | 4 | K | 2 |  |  |  | ROZPOCET |  |  |  | 0 | 0 | 0 | 0 | 0 | 2 | 0 | 4 | -214668549
13 | K | 171201202.S | Uloženie sypaniny na skládky nad 100 do 1000 m3 | m3 | 479.568 |  | 0 |  |  |  | znížená |  | 0 | 0 | 0 | 0 | 0 | 4 | K | 2 |  |  |  | ROZPOCET |  |  |  | 0 | 0 | 0 | 0 | 0 | 2 | 0 | 4 | 1198000846
| VV |  | "1/2 sa pouzije na stavbe" 959,136/2 |  | 479.568 | [13 empty] | VV | 2 | 2 | True | 1 | ROZPOCET
14 | K | 171209002.S | Poplatok za skladovanie - zemina a kamenivo (17 05) ostatné | t | 791.287 |  | 0 |  |  |  | znížená |  | 0 | 0 | 0 | 0 | 0 | 4 | K | 2 |  |  |  | ROZPOCET |  |  |  | 0 | 0 | 0 | 0 | 0 | 2 | 0 | 4 | -1372796911
| VV |  | "vykopova zemina 1,65 t/m3" 0 |  | 0 | [13 empty] | VV | 2 | 2 | True | 0 | ROZPOCET
| VV |  | "1/2 sa odvezie na skladku" 959,136/2*1,65 |  | 791.287 | [13 empty] | VV | 2 | 2 | True | 0 | ROZPOCET
| VV |  | Súčet |  | 791.287 | [13 empty] | VV | 2 | 4 | True | 1 | ROZPOCET
15 | K | 174101002.S | Zásyp sypaninou so zhutnením jám, šachiet, rýh, zárezov alebo okolo objektov nad 100 do 1000 m3 | m3 | 479.568 |  | 0 |  |  |  | znížená |  | 0 | 0 | 0 | 0 | 0 | 4 | K | 2 |  |  |  | ROZPOCET |  |  |  | 0 | 0 | 0 | 0 | 0 | 2 | 0 | 4 | 581356524
| VV |  | "1/2 sa pouzije na stavbe" 959,136/2 |  | 479.568 | [13 empty] | VV | 2 | 2 | True | 1 | ROZPOCET
16 | K | 181301112.S | Rozprestretie ornice v rovine, plocha nad 500 m2, hr.do 150 mm | m2 | 3212.421 |  | 0 |  |  |  | znížená |  | 0 | 0 | 0 | 0 | 0 | 4 | K | 2 |  |  |  | ROZPOCET |  |  |  | 0 | 0 | 0 | 0 | 0 | 2 | 0 | 4 | -759863618
| VV |  | (50,89+6+6)*(45,08+6) |  | 3212.421 | [13 empty] | VV | 2 | 2 | True | 1 | ROZPOCET
| D | 2 | Zakladanie |  |  |  | 0 | [5 empty] | 0 |  | 2148.5524 |  | 0 | 1 | D | 1 |  |  |  | ROZPOCET | [9 empty] | 0
17 | K | 211571111.S | Výplň odvodňovacieho rebra alebo trativodu do rýh s úpravou povrchu výplne štrkopieskom | m3 | 4.991 |  | 0 |  |  |  | znížená |  | 0 | 1.9205 | 9.5852 | 0 | 0 | 4 | K | 2 |  |  |  | ROZPOCET |  |  |  | 0 | 0 | 0 | 0 | 0 | 2 | 0 | 4 | -1790585808
| VV |  | "otvory D1 trativod" 3*5,5*0,55*0,55 |  | 4.991 | [13 empty] | VV | 2 | 2 | True | 1 | ROZPOCET
18 | K | 211971121.S | Zhotov. oplášt. výplne z geotext. v ryhe alebo v záreze pri rozvinutej šírke oplášt. od 0 do 2, 5 m | m2 | 37.208 |  | 0 |  |  |  | znížená |  | 0 | 0.00035 | 0.013023 | 0 | 0 | 4 | K | 2 |  |  |  | ROZPOCET |  |  |  | 0 | 0 | 0 | 0 | 0 | 2 | 0 | 4 | -532862486
| VV |  | "otvory D1 trativod" 3*5,5*0,55*4+0,55*0,55*3 |  | 37.208 | [13 empty] | VV | 2 | 2 | True | 1 | ROZPOCET
19 | M | 693110002000.S | Geotextília polypropylénová netkaná 200 g/m2 | m2 | 37.208 |  | 0 |  |  |  | znížená |  | 0 | 0.0002 | 0.0074416 | 0 | 0 | 8 | M | 2 |  |  |  | ROZPOCET |  |  |  | 0 | 0 | 0 | 0 | 0 | 2 | 0 | 4 | -294221483
20 | K | 212572111.S | Lôžko pre trativod zo štrkopiesku triedeného | m3 | 0.619 |  | 0 |  |  |  | znížená |  | 0 | 1.9205 | 1.1888 | 0 | 0 | 4 | K | 2 |  |  |  | ROZPOCET |  |  |  | 0 | 0 | 0 | 0 | 0 | 2 | 0 | 4 | -268590042
| VV |  | "otvory D1 trativod" 3*5,5*0,25*0,15 |  | 0.619 | [13 empty] | VV | 2 | 2 | True | 1 | ROZPOCET
21 | K | 212755116.S | Trativod z drenážnych rúrok bez lôžka, vnútorného priem. rúrok 160 mm | m | 16.5 |  | 0 |  |  |  | znížená |  | 0 | 0.01798 | 0.29667 | 0 | 0 | 4 | K | 2 |  |  |  | ROZPOCET |  |  |  | 0 | 0 | 0 | 0 | 0 | 2 | 0 | 4 | -686779770
| VV |  | "otvory D1 trativod" 3*5,5 |  | 16.5 | [13 empty] | VV | 2 | 2 | True | 1 | ROZPOCET
22 | K | 224311214.S | Výplň pilót z portlandského betónu železového vodostavebného tr. C 20/25 s pažiacou suspenziou | m3 | 74.606 |  | 0 |  |  |  | znížená |  | 0 | 2.3033 | 171.843 | 0 | 0 | 4 | K | 2 |  |  |  | ROZPOCET |  |  |  | 0 | 0 | 0 | 0 | 0 | 2 | 0 | 4 | -1948279645
| VV |  | "PL1" 3,5*8*(3,14)*0,3*0,3 |  | 7.913 | [13 empty] | VV | 2 | 2 | True | 0 | ROZPOCET
| VV |  | "PL2" 3,5*8*(3,14)*0,3*0,3 |  | 7.913 | [13 empty] | VV | 2 | 2 | True | 0 | ROZPOCET
| VV |  | "PL3" 5,5*8*(3,14)*0,3*0,3 |  | 12.434 | [13 empty] | VV | 2 | 2 | True | 0 | ROZPOCET
| VV |  | "PL4" 10*8*(3,14)*0,3*0,3 |  | 22.608 | [13 empty] | VV | 2 | 2 | True | 0 | ROZPOCET
| VV |  | "PL5" 6,5*8*(3,14)*0,3*0,3 |  | 14.695 | [13 empty] | VV | 2 | 2 | True | 0 | ROZPOCET
| VV |  | "PL6" 4,5*4*(3,14)*0,3*0,3 |  | 5.087 | [13 empty] | VV | 2 | 2 | True | 0 | ROZPOCET
| VV |  | "PL7" 3,5*4*(3,14)*0,3*0,3 |  | 3.956 | [13 empty] | VV | 2 | 2 | True | 0 | ROZPOCET
| VV |  | Súčet |  | 74.606 | [13 empty] | VV | 2 | 4 | True | 1 | ROZPOCET
23 | K | 224361114.S | Výstuž pilót betónovaných do zeme, s vytiahnutím pažnice, z ocele B500 (10505) | t | 8.532 |  | 0 |  |  |  | znížená |  | 0 | 1.0739 | 9.1627 | 0 | 0 | 4 | K | 2 |  |  |  | ROZPOCET |  |  |  | 0 | 0 | 0 | 0 | 0 | 2 | 0 | 4 | -92093478
| VV |  | "PL1" 8*72,7/1000 |  | 0.582 | [13 empty] | VV | 2 | 2 | True | 0 | ROZPOCET
| VV |  | "PL2" 8*152,1/1000 |  | 1.217 | [13 empty] | VV | 2 | 2 | True | 0 | ROZPOCET
| VV |  | "PL3" 8*152,9/1000 |  | 1.223 | [13 empty] | VV | 2 | 2 | True | 0 | ROZPOCET
| VV |  | "PL4" 8*186,2/1000 |  | 1.49 | [13 empty] | VV | 2 | 2 | True | 0 | ROZPOCET
| VV |  | "PL5" 8*125,3/1000 |  | 1.002 | [13 empty] | VV | 2 | 2 | True | 0 | ROZPOCET
| VV |  | "PL6" 4*128,3/1000 |  | 0.513 | [13 empty] | VV | 2 | 2 | True | 0 | ROZPOCET
| VV |  | "PL7" 4*103,7/1000 |  | 0.415 | [13 empty] | VV | 2 | 2 | True | 0 | ROZPOCET
| VV |  | "skrutkovice" 1313,7/1000 |  | 1.314 | [13 empty] | VV | 2 | 2 | True | 0 | ROZPOCET
| VV |  | "+10%stratne" 0,7756 |  | 0.776 | [13 empty] | VV | 2 | 2 | True | 0 | ROZPOCET
| VV |  | Súčet |  | 8.532 | [13 empty] | VV | 2 | 4 | True | 1 | ROZPOCET
24 | K | 224383111.S | Zhotovenie výplne pilót zvislých zapaž. z betónu železového do 10 m, priemer pilóty 450-650 mm | m | 264 |  | 0 |  |  |  | znížená |  | 0 | 0.00183 | 0.48312 | 0 | 0 | 4 | K | 2 |  |  |  | ROZPOCET |  |  |  | 0 | 0 | 0 | 0 | 0 | 2 | 0 | 4 | -483340854
| VV |  | "PL1" 3,5*8 |  | 28 | [13 empty] | VV | 2 | 2 | True | 0 | ROZPOCET
| VV |  | "PL2" 3,5*8 |  | 28 | [13 empty] | VV | 2 | 2 | True | 0 | ROZPOCET
| VV |  | "PL3" 5,5*8 |  | 44 | [13 empty] | VV | 2 | 2 | True | 0 | ROZPOCET
| VV |  | "PL4" 10*8 |  | 80 | [13 empty] | VV | 2 | 2 | True | 0 | ROZPOCET
| VV |  | "PL5" 6,5*8 |  | 52 | [13 empty] | VV | 2 | 2 | True | 0 | ROZPOCET
| VV |  | "PL6" 4,5*4 |  | 18 | [13 empty] | VV | 2 | 2 | True | 0 | ROZPOCET
| VV |  | "PL7" 3,5*4 |  | 14 | [13 empty] | VV | 2 | 2 | True | 0 | ROZPOCET
| VV |  | Súčet |  | 264 | [13 empty] | VV | 2 | 4 | True | 1 | ROZPOCET
25 | K | 229991111.S | Ochranný plašt pilot betonových z fólie z plastických hmôt | m2 | 497.376 |  | 0 |  |  |  | znížená |  | 0 | 0.00149 | 0.74109 | 0 | 0 | 4 | K | 2 |  |  |  | ROZPOCET |  |  |  | 0 | 0 | 0 | 0 | 0 | 2 | 0 | 4 | 1238578284
| VV |  | "PL1" 3,5*8*(3,14)*0,6 |  | 52.752 | [13 empty] | VV | 2 | 2 | True | 0 | ROZPOCET
| VV |  | "PL2" 3,5*8*(3,14)*0,6 |  | 52.752 | [13 empty] | VV | 2 | 2 | True | 0 | ROZPOCET
| VV |  | "PL3" 5,5*8*(3,14)*0,6 |  | 82.896 | [13 empty] | VV | 2 | 2 | True | 0 | ROZPOCET
| VV |  | "PL4" 10*8*(3,14)*0,6 |  | 150.72 | [13 empty] | VV | 2 | 2 | True | 0 | ROZPOCET
| VV |  | "PL5" 6,5*8*(3,14)*0,6 |  | 97.968 | [13 empty] | VV | 2 | 2 | True | 0 | ROZPOCET
| VV |  | "PL6" 4,5*4*(3,14)*0,6 |  | 33.912 | [13 empty] | VV | 2 | 2 | True | 0 | ROZPOCET
| VV |  | "PL7" 3,5*4*(3,14)*0,6 |  | 26.376 | [13 empty] | VV | 2 | 2 | True | 0 | ROZPOCET
| VV |  | Súčet |  | 497.376 | [13 empty] | VV | 2 | 4 | True | 1 | ROZPOCET
26 | K | 264321411.S | Vrty pre pilóty zapažené zvislé, priemeru nad 550 do 650 mm, v hĺbke od 0 do 5 m, v hornine III | m | 88 |  | 0 |  |  |  | znížená |  | 0 | 0.03932 | 3.4602 | 0 | 0 | 4 | K | 2 |  |  |  | ROZPOCET |  |  |  | 0 | 0 | 0 | 0 | 0 | 2 | 0 | 4 | -1604587044
| VV |  | "PL1" 3,5*8 |  | 28 | [13 empty] | VV | 2 | 2 | True | 0 | ROZPOCET
| VV |  | "PL2" 3,5*8 |  | 28 | [13 empty] | VV | 2 | 2 | True | 0 | ROZPOCET
| VV |  | "PL6" 4,5*4 |  | 18 | [13 empty] | VV | 2 | 2 | True | 0 | ROZPOCET
| VV |  | "PL7" 3,5*4 |  | 14 | [13 empty] | VV | 2 | 2 | True | 0 | ROZPOCET
| VV |  | Súčet |  | 88 | [13 empty] | VV | 2 | 4 | True | 1 | ROZPOCET
27 | K | 264321412.S | Vrty pre pilóty zapažené zvislé, priemeru nad 550 do 650 mm, v hĺbke do 10 m, v hornine III | m | 176 |  | 0 |  |  |  | znížená |  | 0 | 0.03932 | 6.9203 | 0 | 0 | 4 | K | 2 |  |  |  | ROZPOCET |  |  |  | 0 | 0 | 0 | 0 | 0 | 2 | 0 | 4 | -38271849
| VV |  | "PL3" 5,5*8 |  | 44 | [13 empty] | VV | 2 | 2 | True | 0 | ROZPOCET
| VV |  | "PL4" 10*8 |  | 80 | [13 empty] | VV | 2 | 2 | True | 0 | ROZPOCET
| VV |  | "PL5" 6,5*8 |  | 52 | [13 empty] | VV | 2 | 2 | True | 0 | ROZPOCET
| VV |  | Súčet |  | 176 | [13 empty] | VV | 2 | 4 | True | 1 | ROZPOCET
28 | K | 271571111.S | Vankúše zhutnené pod základy zo štrkopiesku | m3 | 726.188 |  | 0 |  |  |  | znížená |  | 0 | 2.0664 | 1500.5949 | 0 | 0 | 4 | K | 2 |  |  |  | ROZPOCET |  |  |  | 0 | 0 | 0 | 0 | 0 | 2 | 0 | 4 | -625206421
| VV |  | "D2" 0,35*48,3*42,5 |  | 718.463 | [13 empty] | VV | 2 | 2 | True | 0 | ROZPOCET
| VV |  | "D1 pod vonkajsou VZT" 0,15*10,3*5 |  | 7.725 | [13 empty] | VV | 2 | 2 | True | 0 | ROZPOCET
| VV |  | Súčet |  | 726.188 | [13 empty] | VV | 2 | 4 | True | 1 | ROZPOCET
29 | K | 273313521.S | Betón základových dosiek, prostý tr. C 12/15 | m3 | 107.773 |  | 0 |  |  |  | znížená |  | 0 | 2.2354 | 240.919 | 0 | 0 | 4 | K | 2 |  |  |  | ROZPOCET |  |  |  | 0 | 0 | 0 | 0 | 0 | 2 | 0 | 4 | 815085808
| VV |  | "D1" 0,1*10,3*5 |  | 5.15 | [13 empty] | VV | 2 | 2 | True | 0 | ROZPOCET
| VV |  | "otvory D1" -0,125*0,125*(3,14)*0,1*3 |  | -0.015 | [13 empty] | VV | 2 | 2 | True | 0 | ROZPOCET
| VV |  | "D2" 0,05*48,3*42,5 |  | 102.638 | [13 empty] | VV | 2 | 2 | True | 0 | ROZPOCET
| VV |  | Súčet |  | 107.773 | [13 empty] | VV | 2 | 4 | True | 1 | ROZPOCET
30 | K | 273321312.S | Betón základových dosiek, železový (bez výstuže), tr. C 20/25 | m3 | 10.271 |  | 0 |  |  |  | znížená |  | 0 | 2.2151 | 22.7516 | 0 | 0 | 4 | K | 2 |  |  |  | ROZPOCET |  |  |  | 0 | 0 | 0 | 0 | 0 | 2 | 0 | 4 | 201307888
| VV |  | "D1 pod vonkajsou VZT" 0,2*10,3*5 |  | 10.3 | [13 empty] | VV | 2 | 2 | True | 0 | ROZPOCET
| VV |  | "otvory D1" -0,125*0,125*(3,14)*0,2*3 |  | -0.029 | [13 empty] | VV | 2 | 2 | True | 0 | ROZPOCET
| VV |  | Súčet |  | 10.271 | [13 empty] | VV | 2 | 4 | True | 1 | ROZPOCET
31 | K | 273351215.S | Debnenie stien základových dosiek, zhotovenie-dielce | m2 | 64.367 |  | 0 |  |  |  | znížená |  | 0 | 0.00067 | 0.043126 | 0 | 0 | 4 | K | 2 |  |  |  | ROZPOCET |  |  |  | 0 | 0 | 0 | 0 | 0 | 2 | 0 | 4 | -1400901526
| VV |  | "D1" 0,3*(10,3+5)*2 |  | 9.18 | [13 empty] | VV | 2 | 2 | True | 0 | ROZPOCET
| VV |  | "D2" 0,3*(48,3+42,5)*2 |  | 54.48 | [13 empty] | VV | 2 | 2 | True | 0 | ROZPOCET
| VV |  | "otvory D1" 0,3*3*((3,14)*0,25) |  | 0.707 | [13 empty] | VV | 2 | 2 | True | 0 | ROZPOCET
| VV |  | Súčet |  | 64.367 | [13 empty] | VV | 2 | 4 | True | 1 | ROZPOCET
32 | K | 273351216.S | Debnenie stien základových dosiek, odstránenie-dielce | m2 | 64.367 |  | 0 |  |  |  | znížená |  | 0 | 0 | 0 | 0 | 0 | 4 | K | 2 |  |  |  | ROZPOCET |  |  |  | 0 | 0 | 0 | 0 | 0 | 2 | 0 | 4 | -699428924
33 | K | 275313521.S | Betón základových pätiek, prostý tr. C 12/15 | m3 | 6.15 |  | 0 |  |  |  | znížená |  | 0 | 2.2354 | 13.7479 | 0 | 0 | 4 | K | 2 |  |  |  | ROZPOCET |  |  |  | 0 | 0 | 0 | 0 | 0 | 2 | 0 | 4 | -1015632490
| VV |  | "HL1" 1*1*0,1*16 |  | 1.6 | [13 empty] | VV | 2 | 2 | True | 0 | ROZPOCET
| VV |  | "HL2" 1*1*0,1*8 |  | 0.8 | [13 empty] | VV | 2 | 2 | True | 0 | ROZPOCET
| VV |  | "HL3" 1*1*0,1*24 |  | 2.4 | [13 empty] | VV | 2 | 2 | True | 0 | ROZPOCET
| VV |  | "P1" 1,5*1,5*0,1*6 |  | 1.35 | [13 empty] | VV | 2 | 2 | True | 0 | ROZPOCET
| VV |  | Súčet |  | 6.15 | [13 empty] | VV | 2 | 4 | True | 1 | ROZPOCET
34 | K | 275313612.S | Betón základových pätiek, prostý tr. C 20/25 | m3 | 20.85 |  | 0 |  |  |  | znížená |  | 0 | 2.2151 | 46.1855 | 0 | 0 | 4 | K | 2 |  |  |  | ROZPOCET |  |  |  | 0 | 0 | 0 | 0 | 0 | 2 | 0 | 4 | 111992990
| VV |  | "P1" 1,5*1,5*1,5*6 |  | 20.25 | [13 empty] | VV | 2 | 2 | True | 0 | ROZPOCET
| VV |  | "patky na kotvenie voley tyci" 0,4*0,5*0,5*6 |  | 0.6 | [13 empty] | VV | 2 | 2 | True | 0 | ROZPOCET
| VV |  | Súčet |  | 20.85 | [13 empty] | VV | 2 | 4 | True | 1 | ROZPOCET
35 | K | 275321312.S | Betón základových pätiek, železový (bez výstuže), tr. C 20/25 | m3 | 48 |  | 0 |  |  |  | znížená |  | 0 | 2.2151 | 106.3262 | 0 | 0 | 4 | K | 2 |  |  |  | ROZPOCET |  |  |  | 0 | 0 | 0 | 0 | 0 | 2 | 0 | 4 | 1420689787
| VV |  | "HL1" 1*1*1*16 |  | 16 | [13 empty] | VV | 2 | 2 | True | 0 | ROZPOCET
| VV |  | "HL2" 1*1*1*8 |  | 8 | [13 empty] | VV | 2 | 2 | True | 0 | ROZPOCET
| VV |  | "HL3" 1*1*1*24 |  | 24 | [13 empty] | VV | 2 | 2 | True | 0 | ROZPOCET
| VV |  | Súčet |  | 48 | [13 empty] | VV | 2 | 4 | True | 1 | ROZPOCET
36 | K | 275351215.S | Debnenie stien základových pätiek, zhotovenie-dielce | m2 | 255.6 |  | 0 |  |  |  | znížená |  | 0 | 0.00067 | 0.17125 | 0 | 0 | 4 | K | 2 |  |  |  | ROZPOCET |  |  |  | 0 | 0 | 0 | 0 | 0 | 2 | 0 | 4 | 1195121681
| VV |  | "HL1" 1,1*1*4*16 |  | 70.4 | [13 empty] | VV | 2 | 2 | True | 0 | ROZPOCET
| VV |  | "HL2" 1,1*1*4*8 |  | 35.2 | [13 empty] | VV | 2 | 2 | True | 0 | ROZPOCET
| VV |  | "HL3" 1,1*1*4*24 |  | 105.6 | [13 empty] | VV | 2 | 2 | True | 0 | ROZPOCET
| VV |  | "P1" 1,5*1,1*4*6 |  | 39.6 | [13 empty] | VV | 2 | 2 | True | 0 | ROZPOCET
| VV |  | "patky na kotvenie voley tyci" 0,4*0,5*4*6 |  | 4.8 | [13 empty] | VV | 2 | 2 | True | 0 | ROZPOCET
| VV |  | Súčet |  | 255.6 | [13 empty] | VV | 2 | 4 | True | 1 | ROZPOCET
37 | K | 275351216.S | Debnenie stien základovýcb pätiek, odstránenie-dielce | m2 | 255.6 |  | 0 |  |  |  | znížená |  | 0 | 0 | 0 | 0 | 0 | 4 | K | 2 |  |  |  | ROZPOCET |  |  |  | 0 | 0 | 0 | 0 | 0 | 2 | 0 | 4 | 913943796
38 | K | 275361821.2 | Výstuž z ocele B500 (10505) | t | 10.089 |  | 0 |  |  |  | znížená |  | 0 | 1.019 | 10.2802 | 0 | 0 | 4 | K | 2 |  |  |  | ROZPOCET |  |  |  | 0 | 0 | 0 | 0 | 0 | 2 | 0 | 4 | 811037630
| VV |  | 9171,5/1000 |  | 9.172 | [13 empty] | VV | 2 | 2 | True | 0 | ROZPOCET
| VV |  | "+10%stratne" 0,9172 |  | 0.917 | [13 empty] | VV | 2 | 2 | True | 0 | ROZPOCET
| VV |  | Súčet |  | 10.089 | [13 empty] | VV | 2 | 4 | True | 1 | ROZPOCET
39 | K | 275361821.S | Výstuž základových pätiek z ocele B500 (10505) | t | 3.76 |  | 0 |  |  |  | znížená |  | 0 | 1.019 | 3.8313 | 0 | 0 | 4 | K | 2 |  |  |  | ROZPOCET |  |  |  | 0 | 0 | 0 | 0 | 0 | 2 | 0 | 4 | 416651361
| VV |  | "HL1" 78,7/1000*16 |  | 1.259 | [13 empty] | VV | 2 | 2 | True | 0 | ROZPOCET
| VV |  | "HL2" 102,8/1000*8 |  | 0.822 | [13 empty] | VV | 2 | 2 | True | 0 | ROZPOCET
| VV |  | "HL3" 55,7/1000*24 |  | 1.337 | [13 empty] | VV | 2 | 2 | True | 0 | ROZPOCET
| VV |  | "+10%stratne" 0,3418 |  | 0.342 | [13 empty] | VV | 2 | 2 | True | 0 | ROZPOCET
| VV |  | Súčet |  | 3.76 | [13 empty] | VV | 2 | 4 | True | 1 | ROZPOCET
| D | 3 | Zvislé a kompletné konštrukcie |  |  |  | 0 | [5 empty] | 0 |  | 24.3144 |  | 0 | 1 | D | 1 |  |  |  | ROZPOCET | [9 empty] | 0
40 | K | 317161141.S | Pórobetónový preklad nenosný šírky 150 mm, výšky 250 mm, dĺžky 1000 mm | ks | 4 |  | 0 |  |  |  | znížená |  | 0 | 0.02876 | 0.11504 | 0 | 0 | 4 | K | 2 |  |  |  | ROZPOCET |  |  |  | 0 | 0 | 0 | 0 | 0 | 2 | 0 | 4 | 1786690372
| VV |  | "SM1" 4 |  | 4 | [13 empty] | VV | 2 | 2 | True | 1 | ROZPOCET
41 | K | 317161142.S | Pórobetónový preklad nenosný šírky 150 mm, výšky 250 mm, dĺžky 1200 mm | ks | 2 |  | 0 |  |  |  | znížená |  | 0 | 0.03448 | 0.06896 | 0 | 0 | 4 | K | 2 |  |  |  | ROZPOCET |  |  |  | 0 | 0 | 0 | 0 | 0 | 2 | 0 | 4 | -1440583330
| VV |  | "SM1" 2 |  | 2 | [13 empty] | VV | 2 | 2 | True | 1 | ROZPOCET
42 | K | 317161435.S | Pórobetónový preklad nosný šírky 125 mm, výšky 250 mm, dĺžky 2400 mm | ks | 2 |  | 0 |  |  |  | znížená |  | 0 | 0.14178 | 0.28356 | 0 | 0 | 4 | K | 2 |  |  |  | ROZPOCET |  |  |  | 0 | 0 | 0 | 0 | 0 | 2 | 0 | 4 | 849030360
| VV |  | "SM1" 2 |  | 2 | [13 empty] | VV | 2 | 2 | True | 1 | ROZPOCET
43 | K | 342273403 | Priečky z tvárnic póroebtónových, hr. 150 mm | m2 | 216.553 |  | 0 |  |  |  | znížená |  | 0 | 0.11012 | 23.8468 | 0 | 0 | 4 | K | 2 |  |  |  | ROZPOCET |  |  |  | 0 | 0 | 0 | 0 | 0 | 2 | 0 | 4 | 2081690000
| VV |  | "SM1" (4+1,5)*33,9+1,5*0,3*6+11*4-(2,15*1,9*3+2,1*0,9*2+0,625*0,225*4) |  | 216.553 | [13 empty] | VV | 2 | 2 | True | 1 | ROZPOCET
| D | 4 | Vodorovné konštrukcie |  |  |  | 0 | [5 empty] | 0 |  | 117.7284 |  | 0 | 1 | D | 1 |  |  |  | ROZPOCET | [9 empty] | 0
44 | K | 411321414.S | Betón stropov doskových a trámových, železový tr. C 25/30 | m3 | 45.82 |  | 0 |  |  |  | znížená |  | 0 | 2.4019 | 110.0551 | 0 | 0 | 4 | K | 2 |  |  |  | ROZPOCET |  |  |  | 0 | 0 | 0 | 0 | 0 | 2 | 0 | 4 | 1814055526
| VV |  | "plechodoska pod 2np" (0,085/2+0,05)*(42,3*12+2,41*1,19-3,175*(3,36+1,4)) |  | 45.82 | [13 empty] | VV | 2 | 2 | True | 1 | ROZPOCET
45 | K | 411351107.S | Debnenie stropov doskových zhotovenie-tradičné | m2 | 17.125 |  | 0 |  |  |  | znížená |  | 0 | 0.00349 | 0.059766 | 0 | 0 | 4 | K | 2 |  |  |  | ROZPOCET |  |  |  | 0 | 0 | 0 | 0 | 0 | 2 | 0 | 4 | 412708969
| VV |  | "plechodoska pod 2np" (0,085+0,05)*(42,3*2+12*2+1,19*2+3,175*2+3,36*2+1,4*2) |  | 17.125 | [13 empty] | VV | 2 | 2 | True | 1 | ROZPOCET
46 | K | 411351108.S | Debnenie stropov doskových odstránenie-tradičné | m2 | 17.125 |  | 0 |  |  |  | znížená |  | 0 | 0 | 0 | 0 | 0 | 4 | K | 2 |  |  |  | ROZPOCET |  |  |  | 0 | 0 | 0 | 0 | 0 | 2 | 0 | 4 | -1068254014
47 | K | 411354262.x | Debnenie stropu, zabudované s plechom vlnitým pozinkovaným, výšky vĺn do 85 mm hr. 1,0 mm | m2 | 495.355 |  | 0 |  |  |  | znížená |  | 0 | 0.01537 | 7.6136 | 0 | 0 | 4 | K | 2 |  |  |  | ROZPOCET |  |  |  | 0 | 0 | 0 | 0 | 0 | 2 | 0 | 4 | -2020213518
| VV |  | "plechodoska pod 2np" (42,3*12+2,41*1,19-3,175*(3,36+1,4)) |  | 495.355 | [13 empty] | VV | 2 | 2 | True | 1 | ROZPOCET
| D | 6 | Úpravy povrchov, podlahy, osadenie |  |  |  | 0 | [5 empty] | 0 |  | 1652.3667 |  | 0 | 1 | D | 1 |  |  |  | ROZPOCET | [9 empty] | 0
48 | K | 612465131 | Vnútorná omietka stien, vápennocementová, hr. 10 mm | m2 | 428.725 |  | 0 |  |  |  | znížená |  | 0 | 0.0147 | 6.3023 | 0 | 0 | 4 | K | 2 |  |  |  | ROZPOCET |  |  |  | 0 | 0 | 0 | 0 | 0 | 2 | 0 | 4 | -815456108
| VV |  | "SM1" 2*((4+1,5)*33,9+11*4-(2,15*1,9*3+2,1*0,9*2+0,625*0,225*4))+0,15*(0,625*8+0,225*8) |  | 428.725 | [13 empty] | VV | 2 | 2 | True | 1 | ROZPOCET
49 | K | 612467120 | Príprava vnútorného podkladu stien, cementový prednástrek, hr. 3 mm | m2 | 428.725 |  | 0 |  |  |  | znížená |  | 0 | 0.00493 | 2.1136 | 0 | 0 | 4 | K | 2 |  |  |  | ROZPOCET |  |  |  | 0 | 0 | 0 | 0 | 0 | 2 | 0 | 4 | 902815080
| VV |  | "SM1" 2*((4+1,5)*33,9+11*4-(2,15*1,9*3+2,1*0,9*2+0,625*0,225*4))+0,15*(0,625*8+0,225*8) |  | 428.725 | [13 empty] | VV | 2 | 2 | True | 1 | ROZPOCET
50 | K | 612481031.S | Rohový profil z pozinkovaného plechu pre hrúbku omietky 8 až 12 mm | m | 12.8 |  | 0 |  |  |  | znížená |  | 0 | 0.00191 | 0.024448 | 0 | 0 | 4 | K | 2 |  |  |  | ROZPOCET |  |  |  | 0 | 0 | 0 | 0 | 0 | 2 | 0 | 4 | 1649935856
| VV |  | "SM1" 1,5*4+0,625*8+0,225*8 |  | 12.8 | [13 empty] | VV | 2 | 2 | True | 1 | ROZPOCET
51 | K | 622461281.S | Vonkajšia omietka stien pastovitá dekoratívna mozaiková | m2 | 18.706 |  | 0 |  |  |  | znížená |  | 0 | 0.00618 | 0.1156 | 0 | 0 | 4 | K | 2 |  |  |  | ROZPOCET |  |  |  | 0 | 0 | 0 | 0 | 0 | 2 | 0 | 4 | 30489205
| VV |  | "sokel" 0,1*(42,54*2+42,74*2+6,01*2+2,24*2) |  | 18.706 | [13 empty] | VV | 2 | 2 | True | 1 | ROZPOCET
52 | K | 622481119.S | Potiahnutie vonkajších stien sklotextílnou mriežkou s celoplošným prilepením | m2 | 18.706 |  | 0 |  |  |  | znížená |  | 0 | 0.00415 | 0.07763 | 0 | 0 | 4 | K | 2 |  |  |  | ROZPOCET |  |  |  | 0 | 0 | 0 | 0 | 0 | 2 | 0 | 4 | 296729672
| VV |  | "sokel" 0,1*(42,54*2+42,74*2+6,01*2+2,24*2) |  | 18.706 | [13 empty] | VV | 2 | 2 | True | 1 | ROZPOCET
53 | K | 622661335.S | Zjednocujúci náter betónových konštrukcií | m2 | 51.5 |  | 0 |  |  |  | znížená |  | 0 | 0.00022 | 0.01133 | 0 | 0 | 4 | K | 2 |  |  |  | ROZPOCET |  |  |  | 0 | 0 | 0 | 0 | 0 | 2 | 0 | 4 | -1468673278
| VV |  | "sl2 D1" 10,3*5 |  | 51.5 | [13 empty] | VV | 2 | 2 | True | 1 | ROZPOCET
54 | K | 625251385 | Kontaktný zatepľovací systém hr. 100 mm - riešenie pre sokel (XPS), skrutkovacie kotvy | m2 | 161.807 |  | 0 |  |  |  | znížená |  | 0 | 0.013 | 2.1035 | 0 | 0 | 4 | K | 2 |  |  |  | ROZPOCET |  |  |  | 0 | 0 | 0 | 0 | 0 | 2 | 0 | 4 | 570264196
| VV |  | "sokel" 0,865*(42,54*2+42,74*2+6,01*2+2,24*2) |  | 161.807 | [13 empty] | VV | 2 | 2 | True | 1 | ROZPOCET
55 | K | 631312661.S | Mazanina z betónu prostého (m3) tr. C 20/25 hr.nad 40 do 80 mm | m3 | 84.131 |  | 0 |  |  |  | znížená |  | 0 | 2.2405 | 188.4938 | 0 | 0 | 4 | K | 2 |  |  |  | ROZPOCET |  |  |  | 0 | 0 | 0 | 0 | 0 | 2 | 0 | 4 | -1364260490
| VV |  | "P4 m204az225 7" (19,2+4,65*2+19,99+21,51+5,37+13,01+13,03+21,53+5,44+21,29+5,43+13,03+12,99+21,52+5,43+21,51+5,43+13,01+13,04+21,53+5,43+2,81)*0,045 |  | 13.087 | [13 empty] | VV | 2 | 2 | True | 0 | ROZPOCET
| VV |  | "P5 m202a3a226a8" (3,94+82,07+72,28+4,46)*0,045 |  | 7.324 | [13 empty] | VV | 2 | 2 | True | 0 | ROZPOCET
| VV |  | "m201schody bez stupnic" 3,175*(3,325+1,4)*0,045 |  | 0.675 | [13 empty] | VV | 2 | 2 | True | 0 | ROZPOCET
| VV |  | "SW 7 2np bez TI 125" ((3,175*2+9,465*2-0,33))*0,125*0,045 |  | 0.14 | [13 empty] | VV | 2 | 2 | True | 0 | ROZPOCET
| VV |  | "SW 5 2np bez TI 125" ((32,79+9,42*10+4,325+3,15*2+0,6*2-0,33*4-1,085*3-1,1*3))*0,125*0,045 |  | 0.737 | [13 empty] | VV | 2 | 2 | True | 0 | ROZPOCET
| VV |  | "SW3 2np bez TI 100" ((0,5*3+1,3*3+1,59*3-0,125*3+0,6*4))*0,1*0,045 |  | 0.055 | [13 empty] | VV | 2 | 2 | True | 0 | ROZPOCET
| VV |  | "SK2 oplastenie stlpa 2np" (0,335*0,335*6+(0,25*0,335)*6)*0,045 |  | 0.053 | [13 empty] | VV | 2 | 2 | True | 0 | ROZPOCET
| VV |  | "P2 m107az9 11az5 9az26" (30,63+24,23+3,25+15,11+3,33+3,63+11,82+3,59+52,57+26,57+49,29+54,96+21,75+4,69+26,6+49,25)*0,07 |  | 26.689 | [13 empty] | VV | 2 | 2 | True | 0 | ROZPOCET
| VV |  | "P3 m1102az6 110 117a8 127az133" (62,2+3,18+9,31+3,81+39,5+26,5+11,62+97,05+23,76+5,27+5,27+5+67,85+67,85+28,36)*0,07 |  | 31.957 | [13 empty] | VV | 2 | 2 | True | 0 | ROZPOCET
| VV |  | "SW2 1np" (3+6)*0,35*0,07 |  | 0.221 | [13 empty] | VV | 2 | 2 | True | 0 | ROZPOCET
| VV |  | "SW3 1np" (((2,5+3,135+0,6*2+0,5+1,8+2,005+0,75*2+0,29)+(2,875-1,055+0,9*2+3,2+1,6+1,295+0,525+0,615+0,3))*0,1+0,615*0,29*2)*0,07 |  | 0.194 | [13 empty] | VV | 2 | 2 | True | 0 | ROZPOCET
| VV |  | "SW3 pod schodmi m116" 0,1*(3,36+1,425)*0,07 |  | 0.033 | [13 empty] | VV | 2 | 2 | True | 0 | ROZPOCET
| VV |  | "SW4 1np 125" ((5,88*6-1,755)+(9,2*2-0,33*2+3,65*4+1,5*2))*0,125*0,07 |  | 0.603 | [13 empty] | VV | 2 | 2 | True | 0 | ROZPOCET
| VV |  | "SW 7 1np" ((6,15+9,26-0,33+6,375+3,99+9,325*2-2,12+6+5,4+3,22+2,3+3,35+0,225)-2,1*(1,2+1,8*3+0,8*3))*0,125*0,07 |  | 0.381 | [13 empty] | VV | 2 | 2 | True | 0 | ROZPOCET
| VV |  | "SW5 1np 125" ((3,8+2,03+19,83)+(9,72*4-0,33+11,313+14,135))*0,125*0,07 |  | 0.785 | [13 empty] | VV | 2 | 2 | True | 0 | ROZPOCET
| VV |  | "SW6 1np inst predsteny 2x" (3,8*(0,17+0,3)+1*0,33)*0,07 |  | 0.148 | [13 empty] | VV | 2 | 2 | True | 0 | ROZPOCET
| VV |  | "SK1 1 np inst predsteny" 0,2*(2,55+0,2*5+3,1+0,95+1+0,9+2,7+1,8+3,2+1,825+3,75)*0,07 |  | 0.319 | [13 empty] | VV | 2 | 2 | True | 0 | ROZPOCET
| VV |  | "SK2 oplastenie stlpa 1np" (0,335*0,335*6+(0,25*0,335)*4)*0,07 |  | 0.071 | [13 empty] | VV | 2 | 2 | True | 0 | ROZPOCET
| VV |  | "SS1 schody nastupnice" 2,8*3,36*0,07 |  | 0.659 | [13 empty] | VV | 2 | 2 | True | 0 | ROZPOCET
| VV |  | Súčet |  | 84.131 | [13 empty] | VV | 2 | 4 | True | 1 | ROZPOCET
56 | K | 631313661.S | Mazanina z betónu prostého (m3) tr. C 20/25 hr.nad 80 do 120 mm | m3 | 124.17 |  | 0 |  |  |  | znížená |  | 0 | 2.2405 | 278.2004 | 0 | 0 | 4 | K | 2 |  |  |  | ROZPOCET |  |  |  | 0 | 0 | 0 | 0 | 0 | 2 | 0 | 4 | -1198912700
| VV |  | "P1 m101" 1139,17*0,109 |  | 124.17 | [13 empty] | VV | 2 | 2 | True | 1 | ROZPOCET
57 | K | 631319171.S | Príplatok za strhnutie povrchu mazaniny latou pre hr. obidvoch vrstiev mazaniny nad 40 do 80 mm | m3 | 84.131 |  | 0 |  |  |  | znížená |  | 0 | 0 | 0 | 0 | 0 | 4 | K | 2 |  |  |  | ROZPOCET |  |  |  | 0 | 0 | 0 | 0 | 0 | 2 | 0 | 4 | -1439314171
58 | K | 631319173.S | Príplatok za strhnutie povrchu mazaniny latou pre hr. obidvoch vrstiev mazaniny nad 80 do 120 mm | m3 | 124.17 |  | 0 |  |  |  | znížená |  | 0 | 0 | 0 | 0 | 0 | 4 | K | 2 |  |  |  | ROZPOCET |  |  |  | 0 | 0 | 0 | 0 | 0 | 2 | 0 | 4 | -302210625
59 | K | 631319175.S | Príplatok za strhnutie povrchu mazaniny latou pre hr. obidvoch vrstiev mazaniny nad 120 do 250 mm | m3 | 513.188 |  | 0 |  |  |  | znížená |  | 0 | 0 | 0 | 0 | 0 | 4 | K | 2 |  |  |  | ROZPOCET |  |  |  | 0 | 0 | 0 | 0 | 0 | 2 | 0 | 4 | 1455937632
| VV |  | "D2" 0,25*48,3*42,5 |  | 513.188 | [13 empty] | VV | 2 | 2 | True | 1 | ROZPOCET
60 | K | 631325661.S | Mazanina z betónu vystužená oceľovými vláknami tr.C20/25 hr. nad 120 do 250 mm | m3 | 513.188 |  | 0 |  |  |  | znížená |  | 0 | 2.2655 | 1162.6172 | 0 | 0 | 4 | K | 2 |  |  |  | ROZPOCET |  |  |  | 0 | 0 | 0 | 0 | 0 | 2 | 0 | 4 | -2001176535
| VV |  | "D2" 0,25*48,3*42,5 |  | 513.188 | [13 empty] | VV | 2 | 2 | True | 0 | ROZPOCET
| VV |  | "Uvažuje s dávkovaním oceľových vlákien 30 kg/m3" | [15 empty] | VV | 2 | 1 | True | 0 | ROZPOCET
| VV |  | Súčet |  | 513.188 | [13 empty] | VV | 2 | 4 | True | 1 | ROZPOCET
61 | K | 631362411.S | Výstuž mazanín z betónov (z kameniva) a z ľahkých betónov zo sietí KARI, priemer drôtu 5/5 mm, veľkosť oka 100x100 mm | m2 | 2516.177 |  | 0 |  |  |  | znížená |  | 0 | 0.00343 | 8.6305 | 0 | 0 | 4 | K | 2 |  |  |  | ROZPOCET |  |  |  | 0 | 0 | 0 | 0 | 0 | 2 | 0 | 4 | -982434294
| VV |  | "P1 m101" 1139,17 |  | 1139.17 | [13 empty] | VV | 2 | 2 | True | 0 | ROZPOCET
| VV |  | "P4 m204az225 7" (19,2+4,65*2+19,99+21,51+5,37+13,01+13,03+21,53+5,44+21,29+5,43+13,03+12,99+21,52+5,43+21,51+5,43+13,01+13,04+21,53+5,43+2,81) |  | 290.83 | [13 empty] | VV | 2 | 2 | True | 0 | ROZPOCET
| VV |  | "P5 m202a3a226a8" (3,94+82,07+72,28+4,46) |  | 162.75 | [13 empty] | VV | 2 | 2 | True | 0 | ROZPOCET
| VV |  | "m201schody bez stupnic" 3,175*(3,325+1,4) |  | 15.002 | [13 empty] | VV | 2 | 2 | True | 0 | ROZPOCET
| VV |  | "SW 7 2np bez TI 125" ((3,175*2+9,465*2-0,33))*0,125 |  | 3.119 | [13 empty] | VV | 2 | 2 | True | 0 | ROZPOCET
| VV |  | "SW 5 2np bez TI 125" ((32,79+9,42*10+4,325+3,15*2+0,6*2-0,33*4-1,085*3-1,1*3))*0,125 |  | 16.368 | [13 empty] | VV | 2 | 2 | True | 0 | ROZPOCET
| VV |  | "SW3 2np bez TI 100" ((0,5*3+1,3*3+1,59*3-0,125*3+0,6*4))*0,1 |  | 1.22 | [13 empty] | VV | 2 | 2 | True | 0 | ROZPOCET
| VV |  | "SK2 oplastenie stlpa 2np" (0,335*0,335*6+(0,25*0,335)*6) |  | 1.176 | [13 empty] | VV | 2 | 2 | True | 0 | ROZPOCET
| VV |  | "P2 m107az9 11az5 9az26" (30,63+24,23+3,25+15,11+3,33+3,63+11,82+3,59+52,57+26,57+49,29+54,96+21,75+4,69+26,6+49,25) |  | 381.27 | [13 empty] | VV | 2 | 2 | True | 0 | ROZPOCET
| VV |  | "P3 m1102az6 110 117a8 127az133" (62,2+3,18+9,31+3,81+39,5+26,5+11,62+97,05+23,76+5,27+5,27+5+67,85+67,85+28,36) |  | 456.53 | [13 empty] | VV | 2 | 2 | True | 0 | ROZPOCET
| VV |  | "SW2 1np" (3+6)*0,35 |  | 3.15 | [13 empty] | VV | 2 | 2 | True | 0 | ROZPOCET
| VV |  | "SW3 1np" (((2,5+3,135+0,6*2+0,5+1,8+2,005+0,75*2+0,29)+(2,875-1,055+0,9*2+3,2+1,6+1,295+0,525+0,615+0,3))*0,1+0,615*0,29*2) |  | 2.765 | [13 empty] | VV | 2 | 2 | True | 0 | ROZPOCET
| VV |  | "SW3 pod schodmi m116" 0,1*(3,36+1,425) |  | 0.479 | [13 empty] | VV | 2 | 2 | True | 0 | ROZPOCET
| VV |  | "SW4 1np 125" ((5,88*6-1,755)+(9,2*2-0,33*2+3,65*4+1,5*2))*0,125 |  | 8.608 | [13 empty] | VV | 2 | 2 | True | 0 | ROZPOCET
| VV |  | "SW 7 1np" ((6,15+9,26-0,33+6,375+3,99+9,325*2-2,12+6+5,4+3,22+2,3+3,35+0,225)-2,1*(1,2+1,8*3+0,8*3))*0,125 |  | 5.446 | [13 empty] | VV | 2 | 2 | True | 0 | ROZPOCET
| VV |  | "SW5 1np 125" ((3,8+2,03+19,83)+(9,72*4-0,33+11,313+14,135))*0,125 |  | 11.207 | [13 empty] | VV | 2 | 2 | True | 0 | ROZPOCET
| VV |  | "SW6 1np inst predsteny 2x" (3,8*(0,17+0,3)+1*0,33) |  | 2.116 | [13 empty] | VV | 2 | 2 | True | 0 | ROZPOCET
| VV |  | "SK1 1 np inst predsteny" 0,2*(2,55+0,2*5+3,1+0,95+1+0,9+2,7+1,8+3,2+1,825+3,75) |  | 4.555 | [13 empty] | VV | 2 | 2 | True | 0 | ROZPOCET
| VV |  | "SK2 oplastenie stlpa 1np" (0,335*0,335*6+(0,25*0,335)*4) |  | 1.008 | [13 empty] | VV | 2 | 2 | True | 0 | ROZPOCET
| VV |  | "SS1 schody nastupnice" 2,8*3,36 |  | 9.408 | [13 empty] | VV | 2 | 2 | True | 0 | ROZPOCET
| VV |  | Súčet |  | 2516.177 | [13 empty] | VV | 2 | 4 | True | 1 | ROZPOCET
62 | K | 632001011.S | Zhotovenie separačnej fólie v podlahových vrstvách z PE | m2 | 1367.599 |  | 0 |  |  |  | znížená |  | 0 | 0 | 0 | 0 | 0 | 4 | K | 2 |  |  |  | ROZPOCET |  |  |  | 0 | 0 | 0 | 0 | 0 | 2 | 0 | 4 | 1081816205
| VV |  | "P2 m107az9 111az15 119az126" (30,63+24,23+3,25+15,11+3,33+3,63+11,82+3,59+52,57+26,57+49,29+54,96+21,75+4,69+26,6+49,25) |  | 381.27 | [13 empty] | VV | 2 | 2 | True | 0 | ROZPOCET
| VV |  | "P3 m1102az6 110 117a8 127az133" (62,2+3,18+9,31+3,81+39,5+26,5+11,62+97,05+23,76+5,27+5,27+5+67,85+67,85+28,36) |  | 456.53 | [13 empty] | VV | 2 | 2 | True | 0 | ROZPOCET
| VV |  | "P4 m204az225 a 227" (19,2+4,65*2+19,99+21,51+5,37+13,01+13,03+21,53+5,44+21,29+5,43+13,03+12,99+21,52+5,43+21,51+5,43+13,01+13,04+21,53+5,43+2,81) |  | 290.83 | [13 empty] | VV | 2 | 2 | True | 0 | ROZPOCET
| VV |  | "P5 m202a3a226a8" (3,94+82,07+72,28+4,46) |  | 162.75 | [13 empty] | VV | 2 | 2 | True | 0 | ROZPOCET
| VV |  | "m201schody bez stupnic" 3,175*(3,325+1,4) |  | 15.002 | [13 empty] | VV | 2 | 2 | True | 0 | ROZPOCET
| VV |  | "SW2 1np" (3+6)*0,35 |  | 3.15 | [13 empty] | VV | 2 | 2 | True | 0 | ROZPOCET
| VV |  | "SW3 1np" ((2,5+3,135+0,6*2+0,5+1,8+2,005+0,75*2+0,29)+(2,875-1,055+0,9*2+3,2+1,6+1,295+0,525+0,615+0,3))*0,1+0,615*0,29*2 |  | 2.765 | [13 empty] | VV | 2 | 2 | True | 0 | ROZPOCET
| VV |  | "SW3 pod schodmi m116" 0,1*(3,36+1,425) |  | 0.479 | [13 empty] | VV | 2 | 2 | True | 0 | ROZPOCET
| VV |  | "SW4 1np 125" ((5,88*6-1,755)+(9,2*2-0,33*2+3,65*4+1,5*2))*0,125 |  | 8.608 | [13 empty] | VV | 2 | 2 | True | 0 | ROZPOCET
| VV |  | "SW 7 1np" ((6,15+9,26-0,33+6,375+3,99+9,325*2-2,12+6+5,4+3,22+2,3+3,35+0,225)-2,1*(1,2+1,8*3+0,8*3))*0,125 |  | 5.446 | [13 empty] | VV | 2 | 2 | True | 0 | ROZPOCET
| VV |  | "SW5 1np 125" ((3,8+2,03+19,83)+(9,72*4-0,33+11,313+14,135))*0,125 |  | 11.207 | [13 empty] | VV | 2 | 2 | True | 0 | ROZPOCET
| VV |  | "SW6 1np inst predsteny 2x" (3,8*(0,17+0,3)+1*0,33) |  | 2.116 | [13 empty] | VV | 2 | 2 | True | 0 | ROZPOCET
| VV |  | "SW 7 2np bez TI 125" ((3,175*2+9,465*2-0,33))*0,125 |  | 3.119 | [13 empty] | VV | 2 | 2 | True | 0 | ROZPOCET
| VV |  | "SW 5 2np bez TI 125" ((32,79+9,42*10+4,325+3,15*2+0,6*2-0,33*4-1,085*3-1,1*3))*0,125 |  | 16.368 | [13 empty] | VV | 2 | 2 | True | 0 | ROZPOCET
| VV |  | "SW3 2np bez TI 100" ((0,5*3+1,3*3+1,59*3-0,125*3+0,6*4))*0,1 |  | 1.22 | [13 empty] | VV | 2 | 2 | True | 0 | ROZPOCET
| VV |  | "SK1 1 np inst predsteny" 0,2*(2,55+0,2*5+3,1+0,95+1+0,9+2,7+1,8+3,2+1,825+3,75) |  | 4.555 | [13 empty] | VV | 2 | 2 | True | 0 | ROZPOCET
| VV |  | "SK2 oplastenie stlpa 1np" (0,335*0,335*6+(0,25*0,335)*4) |  | 1.008 | [13 empty] | VV | 2 | 2 | True | 0 | ROZPOCET
| VV |  | "SK2 oplastenie stlpa 2np" 0,335*0,335*6+(0,25*0,335)*6 |  | 1.176 | [13 empty] | VV | 2 | 2 | True | 0 | ROZPOCET
| VV |  | Súčet |  | 1367.599 | [13 empty] | VV | 2 | 4 | True | 1 | ROZPOCET
63 | M | 283230007500.S | Oddeľovacia fólia na potery | m2 | 1572.739 |  | 0 |  |  |  | znížená |  | 0 | 0.0001 | 0.15727 | 0 | 0 | 8 | M | 2 |  |  |  | ROZPOCET |  |  |  | 0 | 0 | 0 | 0 | 0 | 2 | 0 | 4 | 2082121308
64 | K | 632001021.S | Zhotovenie okrajovej dilatačnej pásky z PE | m | 181.6 |  | 0 |  |  |  | znížená |  | 0 | 0 | 0 | 0 | 0 | 4 | K | 2 |  |  |  | ROZPOCET |  |  |  | 0 | 0 | 0 | 0 | 0 | 2 | 0 | 4 | 1374491361
| VV |  | 2*(48,3+42,5) |  | 181.6 | [13 empty] | VV | 2 | 2 | True | 1 | ROZPOCET
65 | M | 283320004800.S | Okrajová dilatačná páska z PE 100/5 mm bez fólie na oddilatovanie poterov od stenových konštrukcií | m | 190.68 |  | 0 |  |  |  | znížená |  | 0 | 0.00015 | 0.028602 | 0 | 0 | 8 | M | 2 |  |  |  | ROZPOCET |  |  |  | 0 | 0 | 0 | 0 | 0 | 2 | 0 | 4 | -942201263
| VV |  | 181,6*1,05 'Prepočítané koeficientom množstva |  | 190.68 | [13 empty] | VV | 2 | 2 | False | 1 | ROZPOCET
66 | K | 642944121.S | Montáž oceľovej dverovej zárubne, plochy otvoru do 2,5 m2 | ks | 40 |  | 0 |  |  |  | znížená |  | 0 | 0.03964 | 1.5856 | 0 | 0 | 4 | K | 2 |  |  |  | ROZPOCET |  |  |  | 0 | 0 | 0 | 0 | 0 | 2 | 0 | 4 | 1288016972
| VV |  | "ID5" 2+2+1+1 |  | 6 | [13 empty] | VV | 2 | 2 | True | 0 | ROZPOCET
| VV |  | "ID6" 4+1+1+2 |  | 8 | [13 empty] | VV | 2 | 2 | True | 0 | ROZPOCET
| VV |  | "ID6 poziarne" 1+1 |  | 2 | [13 empty] | VV | 2 | 2 | True | 0 | ROZPOCET
| VV |  | "ID7" 3+1 |  | 4 | [13 empty] | VV | 2 | 2 | True | 0 | ROZPOCET
| VV |  | "ID8" 1 |  | 1 | [13 empty] | VV | 2 | 2 | True | 0 | ROZPOCET
| VV |  | "ID9" 1+1+5+4+1+2+3+2 |  | 19 | [13 empty] | VV | 2 | 2 | True | 0 | ROZPOCET
| VV |  | Súčet |  | 40 | [13 empty] | VV | 2 | 4 | True | 1 | ROZPOCET
67 | M | 553310002100.S | Zárubňa kovová šxv 300-1195x500-1970 a 2100 mm | ks | 21 |  | 0 |  |  |  | znížená |  | 0 | 0.01 | 0.21 | 0 | 0 | 8 | M | 2 |  |  |  | ROZPOCET |  |  |  | 0 | 0 | 0 | 0 | 0 | 2 | 0 | 4 | -2111657644
| VV |  | "ID5" 2+2+1+1 |  | 6 | [13 empty] | VV | 2 | 2 | True | 0 | ROZPOCET
| VV |  | "ID6" 4+1+1+2 |  | 8 | [13 empty] | VV | 2 | 2 | True | 0 | ROZPOCET
| VV |  | "ID7" 3+1 |  | 4 | [13 empty] | VV | 2 | 2 | True | 0 | ROZPOCET
| VV |  | "ID8" 1 |  | 1 | [13 empty] | VV | 2 | 2 | True | 0 | ROZPOCET
| VV |  | "ID9" 1+1 |  | 2 | [13 empty] | VV | 2 | 2 | True | 0 | ROZPOCET
| VV |  | Súčet |  | 21 | [13 empty] | VV | 2 | 4 | True | 1 | ROZPOCET
68 | M | 55331000210x2 | Zárubňa kovová šxv 900x2455 mm | ks | 17 |  | 0 |  |  |  | znížená |  | 0 | 0.01 | 0.17 | 0 | 0 | 8 | M | 2 |  |  |  | ROZPOCET |  |  |  | 0 | 0 | 0 | 0 | 0 | 2 | 0 | 4 | 341852604
| VV |  | "ID9" 5+4+1+2+3+2 |  | 17 | [13 empty] | VV | 2 | 2 | True | 1 | ROZPOCET
69 | M | 55331001xx3 | Zárubňa požiarna oceľová šxvxhr 1000x2150 mm | ks | 2 |  | 0 |  |  |  | znížená |  | 0 | 0.012 | 0.024 | 0 | 0 | 8 | M | 2 |  |  |  | ROZPOCET |  |  |  | 0 | 0 | 0 | 0 | 0 | 2 | 0 | 4 | 1955295149
| VV |  | "ID6 poziarne" 1+1 |  | 2 | [13 empty] | VV | 2 | 2 | True | 1 | ROZPOCET
70 | K | 642944221.S | Dodatočná montáž oceľovej dverovej zárubne, plochy otvoru 2,5 - 4,5 m2 | ks | 1 |  | 0 |  |  |  | znížená |  | 0 | 0.04548 | 0.04548 | 0 | 0 | 4 | K | 2 |  |  |  | ROZPOCET |  |  |  | 0 | 0 | 0 | 0 | 0 | 2 | 0 | 4 | 346813402
| VV |  | "ID3" 1 |  | 1 | [13 empty] | VV | 2 | 2 | True | 1 | ROZPOCET
71 | M | 553310002300x | Zárubňa kovová šxv 1300 x do 2600 mm požiarna | ks | 1 |  | 0 |  |  |  | znížená |  | 0 | 0.02 | 0.02 | 0 | 0 | 8 | M | 2 |  |  |  | ROZPOCET |  |  |  | 0 | 0 | 0 | 0 | 0 | 2 | 0 | 4 | -2069825467
| VV |  | "ID3" 1 |  | 1 | [13 empty] | VV | 2 | 2 | True | 1 | ROZPOCET
72 | K | 642944321.S | Montáž oceľovej dverovej zárubne, plochy otvoru nad 4,5 m2 | ks | 13 |  | 0 |  |  |  | znížená |  | 0 | 0.05961 | 0.77493 | 0 | 0 | 4 | K | 2 |  |  |  | ROZPOCET |  |  |  | 0 | 0 | 0 | 0 | 0 | 2 | 0 | 4 | 1737013440
| VV |  | "ID1" 7 |  | 7 | [13 empty] | VV | 2 | 2 | True | 0 | ROZPOCET
| VV |  | "ID2" 1 |  | 1 | [13 empty] | VV | 2 | 2 | True | 0 | ROZPOCET
| VV |  | "ID4" 2+1 |  | 3 | [13 empty] | VV | 2 | 2 | True | 0 | ROZPOCET
| VV |  | "ID10" 1 |  | 1 | [13 empty] | VV | 2 | 2 | True | 0 | ROZPOCET
| VV |  | "ID11" 1 |  | 1 | [13 empty] | VV | 2 | 2 | True | 0 | ROZPOCET
| VV |  | Súčet |  | 13 | [13 empty] | VV | 2 | 4 | True | 1 | ROZPOCET
73 | M | 553ID1_Z | Zárubňa požiarna oceľová, šxvxhr 1900x2455 mm | ks | 9 |  | 0 |  |  |  | znížená |  | 0 | 0.012 | 0.108 | 0 | 0 | 8 | M | 2 |  |  |  | ROZPOCET |  |  |  | 0 | 0 | 0 | 0 | 0 | 2 | 0 | 4 | -2053823052
| VV |  | "ID1" 7 |  | 7 | [13 empty] | VV | 2 | 2 | True | 0 | ROZPOCET
| VV |  | "ID2" 1 |  | 1 | [13 empty] | VV | 2 | 2 | True | 0 | ROZPOCET
| VV |  | "ID10" 1 |  | 1 | [13 empty] | VV | 2 | 2 | True | 0 | ROZPOCET
| VV |  | Súčet |  | 9 | [13 empty] | VV | 2 | 4 | True | 1 | ROZPOCET
74 | M | 553310009xx | Zárubňa oceľová/ hliník šxvxhr 1800 až 1900x2100 mm | ks | 4 |  | 0 |  |  |  | znížená |  | 0 | 0.0168 | 0.0672 | 0 | 0 | 8 | M | 2 |  |  |  | ROZPOCET |  |  |  | 0 | 0 | 0 | 0 | 0 | 2 | 0 | 4 | -2020766191
| VV |  | "ID4" 2+1 |  | 3 | [13 empty] | VV | 2 | 2 | True | 0 | ROZPOCET
| VV |  | "ID11" 1 |  | 1 | [13 empty] | VV | 2 | 2 | True | 0 | ROZPOCET
| VV |  | Súčet |  | 4 | [13 empty] | VV | 2 | 4 | True | 1 | ROZPOCET
75 | K | prefa_mont_1 | Montáž a doprava prefabrikátu - tribúna | ks | 1 |  | 0 |  |  |  | znížená |  | 0 | 0.06178 | 0.06178 | 0 | 0 | 4 | K | 2 |  |  |  | ROZPOCET |  |  |  | 0 | 0 | 0 | 0 | 0 | 2 | 0 | 4 | -1855870584
76 | M | 593prefa tribuna | Prefabrikát železobetónový - tribúna, povrch pohľadový | ks | 1 |  | 0 |  |  |  | znížená |  | 0 | 0.1 | 0.1 | 0 | 0 | 8 | M | 2 |  |  |  | ROZPOCET |  |  |  | 0 | 0 | 0 | 0 | 0 | 2 | 0 | 4 | 1052434804
77 | K | prefa_mont_2 | Montáž a doprava prefabrikátu - schodisko na tribúnu | ks | 2 |  | 0 |  |  |  | znížená |  | 0 | 0.06178 | 0.12356 | 0 | 0 | 4 | K | 2 |  |  |  | ROZPOCET |  |  |  | 0 | 0 | 0 | 0 | 0 | 2 | 0 | 4 | -1930615764
78 | M | 593prefa schod | Prefabrikát železobetónový schodisko k tribúne, povrch pohľadový | ks | 2 |  | 0 |  |  |  | znížená |  | 0 | 0.1 | 0.2 | 0 | 0 | 8 | M | 2 |  |  |  | ROZPOCET |  |  |  | 0 | 0 | 0 | 0 | 0 | 2 | 0 | 4 | 1373189245
| D | 9 | Ostatné konštrukcie a práce-búranie |  |  |  | 0 | [5 empty] | 0 |  | 94.4743 |  | 0 | 1 | D | 1 |  |  |  | ROZPOCET | [9 empty] | 0
79 | K | 941941031.S | Montáž lešenia ľahkého pracovného radového s podlahami šírky od 0,80 do 1,00 m, výšky do 10 m | m2 | 32.64 |  | 0 |  |  |  | znížená |  | 0 | 0.02572 | 0.8395 | 0 | 0 | 4 | K | 2 |  |  |  | ROZPOCET |  |  |  | 0 | 0 | 0 | 0 | 0 | 2 | 0 | 4 | -755626431
| VV |  | "domcek VZT" (2,8-1,8+0,2)*(4,14+9,46)*2 |  | 32.64 | [13 empty] | VV | 2 | 2 | True | 1 | ROZPOCET
80 | K | 941941032.S | Montáž lešenia ľahkého pracovného radového s podlahami šírky od 0,80 do 1,00 m, výšky nad 10 do 30 m | m2 | 1832.988 |  | 0 |  |  |  | znížená |  | 0 | 0.02399 | 43.9734 | 0 | 0 | 4 | K | 2 |  |  |  | ROZPOCET |  |  |  | 0 | 0 | 0 | 0 | 0 | 2 | 0 | 4 | 1994993666
| VV |  | (12,2-1,8)*42,54*2+(12,632-1,8)*42,74*2+(3,65-1,8)*(6,01*2) |  | 1832.988 | [13 empty] | VV | 2 | 2 | True | 1 | ROZPOCET
81 | K | 941941191.S | Príplatok za prvý a každý ďalší i začatý mesiac použitia lešenia ľahkého pracovného radového s podlahami šírky od 0,80 do 1,00 m, výšky do 10 m | m2 | 32.64 |  | 0 |  |  |  | znížená |  | 0 | 0 | 0 | 0 | 0 | 4 | K | 2 |  |  |  | ROZPOCET |  |  |  | 0 | 0 | 0 | 0 | 0 | 2 | 0 | 4 | -2094017300
| VV |  | "domcek VZT" (2,8-1,8+0,2)*(4,14+9,46)*2 |  | 32.64 | [13 empty] | VV | 2 | 2 | True | 1 | ROZPOCET
82 | K | 941941192.S | Príplatok za prvý a každý ďalší i začatý mesiac použitia lešenia ľahkého pracovného radového s podlahami šírky od 0,80 do 1,00 m, výšky nad 10 do 30 m | m2 | 3665.976 |  | 0 |  |  |  | znížená |  | 0 | 0 | 0 | 0 | 0 | 4 | K | 2 |  |  |  | ROZPOCET |  |  |  | 0 | 0 | 0 | 0 | 0 | 2 | 0 | 4 | -631505735
| VV |  | 1832,988*2 |  | 3665.976 | [13 empty] | VV | 2 | 2 | True | 1 | ROZPOCET
83 | K | 941941831.S | Demontáž lešenia ľahkého pracovného radového s podlahami šírky nad 0,80 do 1,00 m, výšky do 10 m | m2 | 32.64 |  | 0 |  |  |  | znížená |  | 0 | 0.02572 | 0.8395 | 0 | 0 | 4 | K | 2 |  |  |  | ROZPOCET |  |  |  | 0 | 0 | 0 | 0 | 0 | 2 | 0 | 4 | 103071733
| VV |  | "domcek VZT" (2,8-1,8+0,2)*(4,14+9,46)*2 |  | 32.64 | [13 empty] | VV | 2 | 2 | True | 1 | ROZPOCET
84 | K | 941941832.S | Demontáž lešenia ľahkého pracovného radového s podlahami šírky nad 0,80 do 1,00 m, výšky nad 10 do 30 m | m2 | 1832.988 |  | 0 |  |  |  | znížená |  | 0 | 0.02399 | 43.9734 | 0 | 0 | 4 | K | 2 |  |  |  | ROZPOCET |  |  |  | 0 | 0 | 0 | 0 | 0 | 2 | 0 | 4 | 728085459
85 | K | 941955002.S | Lešenie ľahké pracovné pomocné s výškou lešeňovej podlahy nad 1,20 do 1,90 m | m2 | 2461.18 |  | 0 |  |  |  | znížená |  | 0 | 0.00192 | 4.7255 | 0 | 0 | 4 | K | 2 |  |  |  | ROZPOCET |  |  |  | 0 | 0 | 0 | 0 | 0 | 2 | 0 | 4 | 843424140
86 | K | 952901111.S | Vyčistenie budov pri výške podlaží do 4 m | m2 | 2461.18 |  | 0 |  |  |  | znížená |  | 0 | 5e-05 | 0.12306 | 0 | 0 | 4 | K | 2 |  |  |  | ROZPOCET |  |  |  | 0 | 0 | 0 | 0 | 0 | 2 | 0 | 4 | -1781397070
| VV |  | 1981,93+479,25 |  | 2461.18 | [13 empty] | VV | 2 | 2 | True | 1 | ROZPOCET
| D | 99 | Presun hmôt HSV |  |  |  | 0 | [5 empty] | 0 |  | 0 |  | 0 | 1 | D | 1 |  |  |  | ROZPOCET | [9 empty] | 0
88 | K | 998011002.S | Presun hmôt pre budovy (801, 803, 812), zvislá konštr. z tehál, tvárnic, z kovu výšky do 12 m | t | 4037.447 |  | 0 |  |  |  | znížená |  | 0 | 0 | 0 | 0 | 0 | 4 | K | 2 |  |  |  | ROZPOCET |  |  |  | 0 | 0 | 0 | 0 | 0 | 2 | 0 | 4 | -1255092463
| D | PSV | Práce a dodávky PSV |  |  |  | 0 | [5 empty] | 0 |  | 550.1409 |  | 0 | 2 | D | 0 |  |  |  | ROZPOCET | [9 empty] | 0
| D | 711 | Izolácie proti vode a vlhkosti |  |  |  | 0 | [5 empty] | 0 |  | 9.078 |  | 0 | 2 | D | 1 |  |  |  | ROZPOCET | [9 empty] | 0
89 | K | 711111001.S | Zhotovenie izolácie proti zemnej vlhkosti vodorovná náterom penetračným za studena | m2 | 4105.5 |  | 0 |  |  |  | znížená |  | 0 | 0 | 0 | 0 | 0 | 16 | K | 2 |  |  |  | ROZPOCET |  |  |  | 0 | 0 | 0 | 0 | 0 | 2 | 0 | 16 | -749146073
| VV |  | "dvojnasobny" | [15 empty] | VV | 2 | 1 | True | 0 | ROZPOCET
| VV |  | "D2" 48,3*42,5*2 |  | 4105.5 | [13 empty] | VV | 2 | 2 | True | 1 | ROZPOCET
90 | M | 246170000900.S | Lak asfaltový penetračný | t | 1.232 |  | 0 |  |  |  | znížená |  | 0 | 1 | 1.232 | 0 | 0 | 32 | M | 2 |  |  |  | ROZPOCET |  |  |  | 0 | 0 | 0 | 0 | 0 | 2 | 0 | 16 | 548689993
| VV |  | 4105,5*0,0003 'Prepočítané koeficientom množstva |  | 1.232 | [13 empty] | VV | 2 | 2 | False | 1 | ROZPOCET
91 | K | 711112001.S | Zhotovenie izolácie proti zemnej vlhkosti zvislá penetračným náterom za studena | m2 | 72.64 |  | 0 |  |  |  | znížená |  | 0 | 0 | 0 | 0 | 0 | 16 | K | 2 |  |  |  | ROZPOCET |  |  |  | 0 | 0 | 0 | 0 | 0 | 2 | 0 | 16 | -1634600009
| VV |  | "dvojnasobny" | [15 empty] | VV | 2 | 1 | True | 0 | ROZPOCET
| VV |  | "D2" (48,3+42,5)*2*0,2*2 |  | 72.64 | [13 empty] | VV | 2 | 2 | True | 1 | ROZPOCET
92 | M | 246170000900.S | Lak asfaltový penetračný | t | 0.025 |  | 0 |  |  |  | znížená |  | 0 | 1 | 0.025 | 0 | 0 | 32 | M | 2 |  |  |  | ROZPOCET |  |  |  | 0 | 0 | 0 | 0 | 0 | 2 | 0 | 16 | 1630738056
| VV |  | 72,64*0,00035 'Prepočítané koeficientom množstva |  | 0.025 | [13 empty] | VV | 2 | 2 | False | 1 | ROZPOCET
93 | K | 711132107.S | Zhotovenie izolácie proti zemnej vlhkosti nopovou fóloiu položenou voľne na ploche zvislej | m2 | 161.807 |  | 0 |  |  |  | znížená |  | 0 | 8e-05 | 0.012945 | 0 | 0 | 16 | K | 2 |  |  |  | ROZPOCET |  |  |  | 0 | 0 | 0 | 0 | 0 | 2 | 0 | 16 | 294976247
| VV |  | "sokel" 0,865*(42,54*2+42,74*2+6,01*2+2,24*2) |  | 161.807 | [13 empty] | VV | 2 | 2 | True | 1 | ROZPOCET
94 | M | 283230002600.S | Nopová HDPE fólia hrúbky 0,4 mm, výška nopu 8 mm, proti zemnej vlhkosti s radónovou ochranou, pre spodnú stavbu | m2 | 177.988 |  | 0 |  |  |  | znížená |  | 0 | 0.002 | 0.35598 | 0 | 0 | 32 | M | 2 |  |  |  | ROZPOCET |  |  |  | 0 | 0 | 0 | 0 | 0 | 2 | 0 | 16 | 17339246
| VV |  | 161,807*1,1 'Prepočítané koeficientom množstva |  | 177.988 | [13 empty] | VV | 2 | 2 | False | 1 | ROZPOCET
95 | K | 711141559.S | Zhotovenie izolácie proti zemnej vlhkosti a tlakovej vode vodorovná NAIP pritavením | m2 | 2052.75 |  | 0 |  |  |  | znížená |  | 0 | 0.00054 | 1.1085 | 0 | 0 | 16 | K | 2 |  |  |  | ROZPOCET |  |  |  | 0 | 0 | 0 | 0 | 0 | 2 | 0 | 16 | -1331860594
| VV |  | "D2" 48,3*42,5 |  | 2052.75 | [13 empty] | VV | 2 | 2 | True | 1 | ROZPOCET
96 | K | 711142559.S | Zhotovenie izolácie proti zemnej vlhkosti a tlakovej vode zvislá NAIP pritavením | m2 | 36.32 |  | 0 |  |  |  | znížená |  | 0 | 0.00054 | 0.019613 | 0 | 0 | 16 | K | 2 |  |  |  | ROZPOCET |  |  |  | 0 | 0 | 0 | 0 | 0 | 2 | 0 | 16 | 1692620498
| VV |  | "D2" (48,3+42,5)*2*0,2 |  | 36.32 | [13 empty] | VV | 2 | 2 | True | 1 | ROZPOCET
97 | M | 283220000500 | Hydroizolačná fólia PVC-P, hr. 1,50 mm, izolácia základov proti vode | m2 | 2402.431 |  | 0 |  |  |  | znížená |  | 0 | 0.00194 | 4.6607 | 0 | 0 | 32 | M | 2 |  |  |  | ROZPOCET |  |  |  | 0 | 0 | 0 | 0 | 0 | 2 | 0 | 16 | 592904230
| VV |  | "D2" 48,3*42,5 |  | 2052.75 | [13 empty] | VV | 2 | 2 | True | 0 | ROZPOCET
| VV |  | "D2" (48,3+42,5)*2*0,2 |  | 36.32 | [13 empty] | VV | 2 | 2 | True | 0 | ROZPOCET
| VV |  | Súčet |  | 2089.07 | [13 empty] | VV | 2 | 4 | True | 1 | ROZPOCET
| VV |  | 2089,07*1,15 'Prepočítané koeficientom množstva |  | 2402.431 | [13 empty] | VV | 2 | 2 | False | 1 | ROZPOCET
98 | K | 711190010.S | Ukončujúci profil profilovaných fólií | m | 187.06 |  | 0 |  |  |  | znížená |  | 0 | 0.00028 | 0.052377 | 0 | 0 | 16 | K | 2 |  |  |  | ROZPOCET |  |  |  | 0 | 0 | 0 | 0 | 0 | 2 | 0 | 16 | 1443510710
| VV |  | "sokel" (42,54*2+42,74*2+6,01*2+2,24*2) |  | 187.06 | [13 empty] | VV | 2 | 2 | True | 1 | ROZPOCET
| VV |  | "nopova folia" | [15 empty] | VV | 2 | 1 | True | 0 | ROZPOCET
99 | K | 711210125.S | Zhotovenie dvojnásobného izol. náteru pod keramické obklady v interiéri na ploche zvislej | m2 | 104.412 |  | 0 |  |  |  | znížená |  | 0 | 0 | 0 | 0 | 0 | 16 | K | 2 |  |  |  | ROZPOCET |  |  |  | 0 | 0 | 0 | 0 | 0 | 2 | 0 | 16 | -1898000565
| VV |  | "sprchy 1np" 2,1*(1,1*4+3,825*2) |  | 25.305 | [13 empty] | VV | 2 | 2 | True | 0 | ROZPOCET
| VV |  | "sprchy 2np" 2,1*(1,5*2+0,86*4+1,1*12+1,415*6+1,59*6) |  | 79.107 | [13 empty] | VV | 2 | 2 | True | 0 | ROZPOCET
| VV |  | Súčet |  | 104.412 | [13 empty] | VV | 2 | 4 | True | 1 | ROZPOCET
100 | M | 245660000550.S | Náter hydroizolačný tekutá vodonepriepustná membrána na báze živice | kg | 140.956 |  | 0 |  |  |  | znížená |  | 0 | 0.001 | 0.14096 | 0 | 0 | 32 | M | 2 |  |  |  | ROZPOCET |  |  |  | 0 | 0 | 0 | 0 | 0 | 2 | 0 | 16 | -2003487395
| VV |  | 104,412*1,35 'Prepočítané koeficientom množstva |  | 140.956 | [13 empty] | VV | 2 | 2 | False | 1 | ROZPOCET
101 | K | 711491171.S | Zhotovenie podkladnej vrstvy izolácie z textílie na ploche vodorovnej, pre izolácie proti zemnej vlhkosti, podpovrchovej a tlakovej vode | m2 | 2104.25 |  | 0 |  |  |  | znížená |  | 0 | 0 | 0 | 0 | 0 | 16 | K | 2 |  |  |  | ROZPOCET |  |  |  | 0 | 0 | 0 | 0 | 0 | 2 | 0 | 16 | 506011035
| VV |  | "D2" 48,3*42,5 |  | 2052.75 | [13 empty] | VV | 2 | 2 | True | 0 | ROZPOCET
| VV |  | "D1" 10,3*5 |  | 51.5 | [13 empty] | VV | 2 | 2 | True | 0 | ROZPOCET
| VV |  | Súčet |  | 2104.25 | [13 empty] | VV | 2 | 4 | True | 1 | ROZPOCET
102 | M | 693110004500.S | Geotextília polypropylénová netkaná 300 g/m2 | m2 | 2360.663 |  | 0 |  |  |  | znížená |  | 0 | 0.0003 | 0.7082 | 0 | 0 | 32 | M | 2 |  |  |  | ROZPOCET |  |  |  | 0 | 0 | 0 | 0 | 0 | 2 | 0 | 16 | -1006653385
| VV |  | "D2" 48,3*42,5 |  | 2052.75 | [13 empty] | VV | 2 | 2 | True | 1 | ROZPOCET
| VV |  | 2052,75*1,15 'Prepočítané koeficientom množstva |  | 2360.663 | [13 empty] | VV | 2 | 2 | False | 1 | ROZPOCET
103 | M | 693110002000.S | Geotextília polypropylénová netkaná 200 g/m2 | m2 | 59.225 |  | 0 |  |  |  | znížená |  | 0 | 0.0002 | 0.011845 | 0 | 0 | 32 | M | 2 |  |  |  | ROZPOCET |  |  |  | 0 | 0 | 0 | 0 | 0 | 2 | 0 | 16 | -1859590694
| VV |  | "D1" 10,3*5 |  | 51.5 | [13 empty] | VV | 2 | 2 | True | 1 | ROZPOCET
| VV |  | 51,5*1,15 'Prepočítané koeficientom množstva |  | 59.225 | [13 empty] | VV | 2 | 2 | False | 1 | ROZPOCET
104 | K | 711491172.S | Zhotovenie ochrannej vrstvy izolácie z textílie na ploche vodorovnej, pre izolácie proti zemnej vlhkosti, podpovrchovej a tlakovej vode | m2 | 2052.75 |  | 0 |  |  |  | znížená |  | 0 | 0 | 0 | 0 | 0 | 16 | K | 2 |  |  |  | ROZPOCET |  |  |  | 0 | 0 | 0 | 0 | 0 | 2 | 0 | 16 | -1559668471
| VV |  | "D2" 48,3*42,5 |  | 2052.75 | [13 empty] | VV | 2 | 2 | True | 1 | ROZPOCET
105 | M | 693110004500.S | Geotextília polypropylénová netkaná 300 g/m2 | m2 | 2360.663 |  | 0 |  |  |  | znížená |  | 0 | 0.0003 | 0.7082 | 0 | 0 | 32 | M | 2 |  |  |  | ROZPOCET |  |  |  | 0 | 0 | 0 | 0 | 0 | 2 | 0 | 16 | -795433709
| VV |  | 2052,75*1,15 'Prepočítané koeficientom množstva |  | 2360.663 | [13 empty] | VV | 2 | 2 | False | 1 | ROZPOCET
106 | K | 711491271.S | Zhotovenie podkladnej vrstvy izolácie z textílie na ploche zvislej, pre izolácie proti zemnej vlhkosti, podpovrchovej a tlakovej vode | m2 | 36.32 |  | 0 |  |  |  | znížená |  | 0 | 0 | 0 | 0 | 0 | 16 | K | 2 |  |  |  | ROZPOCET |  |  |  | 0 | 0 | 0 | 0 | 0 | 2 | 0 | 16 | -1902688691
| VV |  | "D2" (48,3+42,5)*2*0,2 |  | 36.32 | [13 empty] | VV | 2 | 2 | True | 1 | ROZPOCET
107 | M | 693110004500.S | Geotextília polypropylénová netkaná 300 g/m2 | m2 | 43.584 |  | 0 |  |  |  | znížená |  | 0 | 0.0003 | 0.013075 | 0 | 0 | 32 | M | 2 |  |  |  | ROZPOCET |  |  |  | 0 | 0 | 0 | 0 | 0 | 2 | 0 | 16 | -1918515493
| VV |  | 36,32*1,2 'Prepočítané koeficientom množstva |  | 43.584 | [13 empty] | VV | 2 | 2 | False | 1 | ROZPOCET
108 | K | 711491272.S | Zhotovenie ochrannej vrstvy izolácie z textílie na ploche zvislej, pre izolácie proti zemnej vlhkosti, podpovrchovej a tlakovej vode | m2 | 36.32 |  | 0 |  |  |  | znížená |  | 0 | 2e-05 | 0.0007264 | 0 | 0 | 16 | K | 2 |  |  |  | ROZPOCET |  |  |  | 0 | 0 | 0 | 0 | 0 | 2 | 0 | 16 | -550592299
| VV |  | "D2" (48,3+42,5)*2*0,2 |  | 36.32 | [13 empty] | VV | 2 | 2 | True | 1 | ROZPOCET
109 | M | 693110004500.S | Geotextília polypropylénová netkaná 300 g/m2 | m2 | 43.584 |  | 0 |  |  |  | znížená |  | 0 | 0.0003 | 0.013075 | 0 | 0 | 32 | M | 2 |  |  |  | ROZPOCET |  |  |  | 0 | 0 | 0 | 0 | 0 | 2 | 0 | 16 | -1663301824
| VV |  | 36,32*1,2 'Prepočítané koeficientom množstva |  | 43.584 | [13 empty] | VV | 2 | 2 | False | 1 | ROZPOCET
110 | K | 711767278.S | Zhotovenie detailov, oprac.rúr.prestupov na voľnú prírubu dotes.tmelom do 200 mm | ks | 51 |  | 0 |  |  |  | znížená |  | 0 | 0.00029 | 0.01479 | 0 | 0 | 16 | K | 2 |  |  |  | ROZPOCET |  |  |  | 0 | 0 | 0 | 0 | 0 | 2 | 0 | 16 | -1826574169
| VV |  | 19+12+20 |  | 51 | [13 empty] | VV | 2 | 2 | True | 1 | ROZPOCET
111 | K | 998711102.S | Presun hmôt pre izoláciu proti vode v objektoch výšky nad 6 do 12 m | t | 9.078 |  | 0 |  |  |  | znížená |  | 0 | 0 | 0 | 0 | 0 | 16 | K | 2 |  |  |  | ROZPOCET |  |  |  | 0 | 0 | 0 | 0 | 0 | 2 | 0 | 16 | 404715549
| D | 712 | Izolácie striech |  |  |  | 0 | [5 empty] | 0 |  | 14.411 |  | 0 | 2 | D | 1 |  |  |  | ROZPOCET | [9 empty] | 0
112 | K | 712370070.S | Zhotovenie povlakovej krytiny striech plochých do 10° PVC-P fóliou upevnenou prikotvením so zvarením spoju | m2 | 380.1 |  | 0 |  |  |  | znížená |  | 0 | 0 | 0 | 0 | 0 | 16 | K | 2 |  |  |  | ROZPOCET |  |  |  | 0 | 0 | 0 | 0 | 0 | 2 | 0 | 16 | -133863111
| VV |  | "ST1 vodorovna 0,5%" (54,3*7) |  | 380.1 | [13 empty] | VV | 2 | 2 | True | 1 | ROZPOCET
113 | M | 283220002000.S | Hydroizolačná fólia PVC-P hr. 1,5 mm izolácia plochých striech | m2 | 437.115 |  | 0 |  |  |  | znížená |  | 0 | 0.0019 | 0.83052 | 0 | 0 | 32 | M | 2 |  |  |  | ROZPOCET |  |  |  | 0 | 0 | 0 | 0 | 0 | 2 | 0 | 16 | 2051979914
114 | M | 311970001300.S | Kotviaci prvok 4,8x140 mm do trapézového plechu hr. nad 0.9 mm, oceľový | ks | 1193.514 |  | 0 |  |  |  | znížená |  | 0 | 0.0003 | 0.35805 | 0 | 0 | 32 | M | 2 |  |  |  | ROZPOCET |  |  |  | 0 | 0 | 0 | 0 | 0 | 2 | 0 | 16 | -2023381944
115 | K | 712370070.S | Zhotovenie povlakovej krytiny striech plochých do 10° PVC-P fóliou upevnenou prikotvením so zvarením spoju | m2 | 350.072 |  | 0 |  |  |  | znížená |  | 0 | 0 | 0 | 0 | 0 | 16 | K | 2 |  |  |  | ROZPOCET |  |  |  | 0 | 0 | 0 | 0 | 0 | 2 | 0 | 16 | -32453130
| VV |  | "S2 veget strecha" 7,4*41,54 |  | 307.396 | [13 empty] | VV | 2 | 2 | True | 0 | ROZPOCET
| VV |  | "S2 atika zvislo nahor" 0,155*(7,4*2+41,54) |  | 8.733 | [13 empty] | VV | 2 | 2 | True | 0 | ROZPOCET
| VV |  | "S2 stena zvislo nahor" 0,155*41,54 |  | 6.439 | [13 empty] | VV | 2 | 2 | True | 0 | ROZPOCET
| VV |  | "S2 atika vodorovne" 0,48*(41,54+0,48*2+7,4*2) |  | 27.504 | [13 empty] | VV | 2 | 2 | True | 0 | ROZPOCET
| VV |  | Súčet |  | 350.072 | [13 empty] | VV | 2 | 4 | True | 1 | ROZPOCET
116 | M | 283220002000.S | Hydroizolačná fólia PVC-P hr. 1,5 mm izolácia plochých striech | m2 | 402.583 |  | 0 |  |  |  | znížená |  | 0 | 0.0019 | 0.76491 | 0 | 0 | 32 | M | 2 |  |  |  | ROZPOCET |  |  |  | 0 | 0 | 0 | 0 | 0 | 2 | 0 | 16 | 277047188
117 | M | 311970001300.S | Kotviaci prvok 4,8x140 mm do trapézového plechu hr. nad 0.9 mm, oceľový | ks | 1099.226 |  | 0 |  |  |  | znížená |  | 0 | 0.0003 | 0.32977 | 0 | 0 | 32 | M | 2 |  |  |  | ROZPOCET |  |  |  | 0 | 0 | 0 | 0 | 0 | 2 | 0 | 16 | 120062731
118 | K | 712670030.S | Zhotovenie povlakovej krytiny striech šikmých nad 30° PVC-P fóliou prikotvením s lepením spoju | m2 | 1480.432 |  | 0 |  |  |  | znížená |  | 0 | 7e-05 | 0.10363 | 0 | 0 | 16 | K | 2 |  |  |  | ROZPOCET |  |  |  | 0 | 0 | 0 | 0 | 0 | 2 | 0 | 16 | -32921649
| VV |  | "ST1 lomenice35%" (1,06)*(105,5*2+101,1*2+100,2*10) |  | 1500.112 | [13 empty] | VV | 2 | 2 | True | 0 | ROZPOCET
| VV |  | "otvory v streche lomenic" -2,4*2,12*6+0,2*2*(2,4+2,12)*6 |  | -19.68 | [13 empty] | VV | 2 | 2 | True | 0 | ROZPOCET
| VV |  | Súčet |  | 1480.432 | [13 empty] | VV | 2 | 4 | True | 1 | ROZPOCET
119 | M | 283220002000.S | Hydroizolačná fólia PVC-P hr. 1,5 mm izolácia plochých striech | m2 | 1702.497 |  | 0 |  |  |  | znížená |  | 0 | 0.0019 | 3.2347 | 0 | 0 | 32 | M | 2 |  |  |  | ROZPOCET |  |  |  | 0 | 0 | 0 | 0 | 0 | 2 | 0 | 16 | -574355305
120 | M | 311970001300.S | Kotviaci prvok 4,8x140 mm do trapézového plechu hr. nad 0.9 mm, oceľový | ks | 6025.358 |  | 0 |  |  |  | znížená |  | 0 | 0.0003 | 1.8076 | 0 | 0 | 32 | M | 2 |  |  |  | ROZPOCET |  |  |  | 0 | 0 | 0 | 0 | 0 | 2 | 0 | 16 | -897392266
121 | K | 712873240.S | Zhotovenie povlakovej krytiny vytiahnutím izol. povlaku PVC-P na konštrukcie prevyšujúce úroveň strechy nad 50 cm prikotvením so zváraným spojom | m2 | 226.91 |  | 0 |  |  |  | znížená |  | 0 | 0 | 0 | 0 | 0 | 16 | K | 2 |  |  |  | ROZPOCET |  |  |  | 0 | 0 | 0 | 0 | 0 | 2 | 0 | 16 | -1164088056
| VV |  | "ST1 atika zvislo nahor" 4,4*7*2+54*2 |  | 169.6 | [13 empty] | VV | 2 | 2 | True | 0 | ROZPOCET
| VV |  | "ST1 atika sikmo" 0,12*(2*(6,55*7)+2*(21,3*2+0,12*2)) |  | 21.286 | [13 empty] | VV | 2 | 2 | True | 0 | ROZPOCET
| VV |  | "P01 zvislo nahor a vodorovne" (0,67+0,12)*(2,2+1,6)*2*6 |  | 36.024 | [13 empty] | VV | 2 | 2 | True | 0 | ROZPOCET
| VV |  | Súčet |  | 226.91 | [13 empty] | VV | 2 | 4 | True | 1 | ROZPOCET
122 | M | 283220002000.S | Hydroizolačná fólia PVC-P hr. 1,5 mm izolácia plochých striech | m2 | 260.947 |  | 0 |  |  |  | znížená |  | 0 | 0.0019 | 0.4958 | 0 | 0 | 32 | M | 2 |  |  |  | ROZPOCET |  |  |  | 0 | 0 | 0 | 0 | 0 | 2 | 0 | 16 | -336101098
123 | M | 311970001300.S | Kotviaci prvok 4,8x140 mm do trapézového plechu hr. nad 0.9 mm, oceľový | ks | 923.524 |  | 0 |  |  |  | znížená |  | 0 | 0.0003 | 0.27706 | 0 | 0 | 32 | M | 2 |  |  |  | ROZPOCET |  |  |  | 0 | 0 | 0 | 0 | 0 | 2 | 0 | 16 | 1453414766
124 | K | 712973420.S | Detaily k termoplastom všeobecne, kútový uholník z hrubopoplastovaného plechu RŠ 125 mm, ohyb 90-135° | m | 300.68 |  | 0 |  |  |  | znížená |  | 0 | 5e-05 | 0.015034 | 0 | 0 | 16 | K | 2 |  |  |  | ROZPOCET |  |  |  | 0 | 0 | 0 | 0 | 0 | 2 | 0 | 16 | -1836833822
| VV |  | "K 02 strecha+4,25" 2*7,4+2*41,54 |  | 97.88 | [13 empty] | VV | 2 | 2 | True | 0 | ROZPOCET
| VV |  | "K 11 strecha+13,19" 14*6,4+2*42,8+6*2,2+6*2,4 |  | 202.8 | [13 empty] | VV | 2 | 2 | True | 0 | ROZPOCET
| VV |  | Súčet |  | 300.68 | [13 empty] | VV | 2 | 4 | True | 1 | ROZPOCET
125 | M | 311970001300.S | Kotviaci prvok 4,8x140 mm do trapézového plechu hr. nad 0.9 mm, oceľový | ks | 2405.44 |  | 0 |  |  |  | znížená |  | 0 | 0.0003 | 0.72163 | 0 | 0 | 32 | M | 2 |  |  |  | ROZPOCET |  |  |  | 0 | 0 | 0 | 0 | 0 | 2 | 0 | 16 | 1333659381
126 | K | 712973420.x1 | Detaily k termoplastom všeobecne, kútový uholník z hrubopoplastovaného plechu RŠ 120 mm, ohyb | m | 299.6 |  | 0 |  |  |  | znížená |  | 0 | 5e-05 | 0.01498 | 0 | 0 | 16 | K | 2 |  |  |  | ROZPOCET |  |  |  | 0 | 0 | 0 | 0 | 0 | 2 | 0 | 16 | -1820454708
| VV |  | "K13 uzlabie" 42,8*7 |  | 299.6 | [13 empty] | VV | 2 | 2 | True | 1 | ROZPOCET
127 | M | 311970001300.S | Kotviaci prvok 4,8x140 mm do trapézového plechu hr. nad 0.9 mm, oceľový | ks | 2396.8 |  | 0 |  |  |  | znížená |  | 0 | 0.0003 | 0.71904 | 0 | 0 | 32 | M | 2 |  |  |  | ROZPOCET |  |  |  | 0 | 0 | 0 | 0 | 0 | 2 | 0 | 16 | 292333121
128 | K | 712973620.S | Detaily k termoplastom všeobecne, nárožný uholník z hrubopoplast. plechu RŠ 100 mm, ohyb 90-135° | m | 56.34 |  | 0 |  |  |  | znížená |  | 0 | 4e-05 | 0.0022536 | 0 | 0 | 16 | K | 2 |  |  |  | ROZPOCET |  |  |  | 0 | 0 | 0 | 0 | 0 | 2 | 0 | 16 | 947343728
| VV |  | "K 03 strecha+4,25" 7,4*2+41,54 |  | 56.34 | [13 empty] | VV | 2 | 2 | True | 1 | ROZPOCET
129 | M | 311970001300.S | Kotviaci prvok 4,8x140 mm do trapézového plechu hr. nad 0.9 mm, oceľový | ks | 450.72 |  | 0 |  |  |  | znížená |  | 0 | 0.0003 | 0.13522 | 0 | 0 | 32 | M | 2 |  |  |  | ROZPOCET |  |  |  | 0 | 0 | 0 | 0 | 0 | 2 | 0 | 16 | -384018623
130 | K | 712973630.x1 | Detaily k termoplastom všeobecne, nárožný uholník z hrubopoplast. plechu RŠ 120 mm, ohyb | m | 258 |  | 0 |  |  |  | znížená |  | 0 | 5e-05 | 0.0129 | 0 | 0 | 16 | K | 2 |  |  |  | ROZPOCET |  |  |  | 0 | 0 | 0 | 0 | 0 | 2 | 0 | 16 | -1186726691
| VV |  | "K13 hreben" 43*6 |  | 258 | [13 empty] | VV | 2 | 2 | True | 1 | ROZPOCET
131 | M | 311970001300.S | Kotviaci prvok 4,8x140 mm do trapézového plechu hr. nad 0.9 mm, oceľový | ks | 2064 |  | 0 |  |  |  | znížená |  | 0 | 0.0003 | 0.6192 | 0 | 0 | 32 | M | 2 |  |  |  | ROZPOCET |  |  |  | 0 | 0 | 0 | 0 | 0 | 2 | 0 | 16 | 660065653
132 | K | 712973760.S | Detaily k termoplastom všeobecne, ukončujúci profil na stene tvaru "Z" pri ukončení z HPP rš 100 mm | m | 42.74 |  | 0 |  |  |  | znížená |  | 0 | 0.00011 | 0.0047014 | 0 | 0 | 16 | K | 2 |  |  |  | ROZPOCET |  |  |  | 0 | 0 | 0 | 0 | 0 | 2 | 0 | 16 | -1479349509
| VV |  | "K 05 strecha+4,25" 42,74 |  | 42.74 | [13 empty] | VV | 2 | 2 | True | 1 | ROZPOCET
133 | M | 311970001300.S | Kotviaci prvok 4,8x140 mm do trapézového plechu hr. nad 0.9 mm, oceľový | ks | 341.92 |  | 0 |  |  |  | znížená |  | 0 | 0.0003 | 0.10258 | 0 | 0 | 32 | M | 2 |  |  |  | ROZPOCET |  |  |  | 0 | 0 | 0 | 0 | 0 | 2 | 0 | 16 | 1891485449
134 | K | 712973880.S | Detaily k termoplastom všeobecne, oplechovanie okraja odkvapovou lištou z hrubopolpast. plechu RŠ 165 mm | m | 256.34 |  | 0 |  |  |  | znížená |  | 0 | 0.00024 | 0.061522 | 0 | 0 | 16 | K | 2 |  |  |  | ROZPOCET |  |  |  | 0 | 0 | 0 | 0 | 0 | 2 | 0 | 16 | 1877513461
| VV |  | "K 04 strecha+4,25" 8+42,74 |  | 50.74 | [13 empty] | VV | 2 | 2 | True | 0 | ROZPOCET
| VV |  | "K 12 strecha+13,19" 14*6,6+2*42,8+6*2,2+6*2,4 |  | 205.6 | [13 empty] | VV | 2 | 2 | True | 0 | ROZPOCET
| VV |  | Súčet |  | 256.34 | [13 empty] | VV | 2 | 4 | True | 1 | ROZPOCET
135 | M | 311970001300.S | Kotviaci prvok 4,8x140 mm do trapézového plechu hr. nad 0.9 mm, oceľový | ks | 2050.72 |  | 0 |  |  |  | znížená |  | 0 | 0.0003 | 0.61522 | 0 | 0 | 32 | M | 2 |  |  |  | ROZPOCET |  |  |  | 0 | 0 | 0 | 0 | 0 | 2 | 0 | 16 | 244180321
136 | K | 712990040.S | Položenie geotextílie vodorovne alebo zvislo na strechy ploché do 10° | m2 | 1137.552 |  | 0 |  |  |  | znížená |  | 0 | 0 | 0 | 0 | 0 | 16 | K | 2 |  |  |  | ROZPOCET |  |  |  | 0 | 0 | 0 | 0 | 0 | 2 | 0 | 16 | -1725299533
| VV |  | "ST1 vodorovna 0,5%" (54,3*7) |  | 380.1 | [13 empty] | VV | 2 | 2 | True | 0 | ROZPOCET
| VV |  | "ST1 atika sikmo" 0,12*(2*(6,55*7)+2*(21,3*2+0,12*2)) |  | 21.286 | [13 empty] | VV | 2 | 2 | True | 0 | ROZPOCET
| VV |  | "P01 zvislo nahor a vodorovne" (0,67+0,12)*(2,2+1,6)*2*6 |  | 36.024 | [13 empty] | VV | 2 | 2 | True | 0 | ROZPOCET
| VV |  | "S2 veget strecha" 7,4*41,54*2 |  | 614.792 | [13 empty] | VV | 2 | 2 | True | 0 | ROZPOCET
| VV |  | "S2 atika zvislo nahor" 0,155*(7,4*2+41,54)*2 |  | 17.465 | [13 empty] | VV | 2 | 2 | True | 0 | ROZPOCET
| VV |  | "S2 stena zvislo nahor" 0,155*41,54*2 |  | 12.877 | [13 empty] | VV | 2 | 2 | True | 0 | ROZPOCET
| VV |  | "S2 atika vodorovne" 0,48*(41,54+0,48*2+7,4*2)*2 |  | 55.008 | [13 empty] | VV | 2 | 2 | True | 0 | ROZPOCET
| VV |  | Súčet |  | 1137.552 | [13 empty] | VV | 2 | 4 | True | 1 | ROZPOCET
137 | M | 693110004500.S | Geotextília polypropylénová netkaná 300 g/m2 | m2 | 905.604 |  | 0 |  |  |  | znížená |  | 0 | 0.0003 | 0.27168 | 0 | 0 | 32 | M | 2 |  |  |  | ROZPOCET |  |  |  | 0 | 0 | 0 | 0 | 0 | 2 | 0 | 16 | 1641870202
| VV |  | "ST1 vodorovna 0,5%" (54,3*7) |  | 380.1 | [13 empty] | VV | 2 | 2 | True | 0 | ROZPOCET
| VV |  | "ST1 atika sikmo" 0,12*(2*(6,55*7)+2*(21,3*2+0,12*2)) |  | 21.286 | [13 empty] | VV | 2 | 2 | True | 0 | ROZPOCET
| VV |  | "P01 zvislo nahor a vodorovne" (0,67+0,12)*(2,2+1,6)*2*6 |  | 36.024 | [13 empty] | VV | 2 | 2 | True | 0 | ROZPOCET
| VV |  | "S2 veget strecha" 7,4*41,54 |  | 307.396 | [13 empty] | VV | 2 | 2 | True | 0 | ROZPOCET
| VV |  | "S2 atika zvislo nahor" 0,155*(7,4*2+41,54) |  | 8.733 | [13 empty] | VV | 2 | 2 | True | 0 | ROZPOCET
| VV |  | "S2 stena zvislo nahor" 0,155*41,54 |  | 6.439 | [13 empty] | VV | 2 | 2 | True | 0 | ROZPOCET
| VV |  | "S2 atika vodorovne" 0,48*(41,54+0,48*2+7,4*2) |  | 27.504 | [13 empty] | VV | 2 | 2 | True | 0 | ROZPOCET
| VV |  | Súčet |  | 787.482 | [13 empty] | VV | 2 | 4 | True | 1 | ROZPOCET
| VV |  | 787,482*1,15 'Prepočítané koeficientom množstva |  | 905.604 | [13 empty] | VV | 2 | 2 | False | 1 | ROZPOCET
138 | M | 693110003200.S | Geotextília polypropylénová netkaná 500 g/m2 | m2 | 402.583 |  | 0 |  |  |  | znížená |  | 0 | 0.0005 | 0.20129 | 0 | 0 | 32 | M | 2 |  |  |  | ROZPOCET |  |  |  | 0 | 0 | 0 | 0 | 0 | 2 | 0 | 16 | 171994407
| VV |  | "S2 veget strecha" 7,4*41,54 |  | 307.396 | [13 empty] | VV | 2 | 2 | True | 0 | ROZPOCET
| VV |  | "S2 atika zvislo nahor" 0,155*(7,4*2+41,54) |  | 8.733 | [13 empty] | VV | 2 | 2 | True | 0 | ROZPOCET
| VV |  | "S2 stena zvislo nahor" 0,155*41,54 |  | 6.439 | [13 empty] | VV | 2 | 2 | True | 0 | ROZPOCET
| VV |  | "S2 atika vodorovne" 0,48*(41,54+0,48*2+7,4*2) |  | 27.504 | [13 empty] | VV | 2 | 2 | True | 0 | ROZPOCET
| VV |  | Súčet |  | 350.072 | [13 empty] | VV | 2 | 4 | True | 1 | ROZPOCET
| VV |  | 350,072*1,15 'Prepočítané koeficientom množstva |  | 402.583 | [13 empty] | VV | 2 | 2 | False | 1 | ROZPOCET
139 | K | 712990060.S | Položenie geotextílie vodorovne alebo zvislo na strechy šikmé nad 30° | m2 | 1650.032 |  | 0 |  |  |  | znížená |  | 0 | 0 | 0 | 0 | 0 | 16 | K | 2 |  |  |  | ROZPOCET |  |  |  | 0 | 0 | 0 | 0 | 0 | 2 | 0 | 16 | 1865886139
| VV |  | "ST1 lomenice35%" (1,06)*(105,5*2+101,1*2+100,2*10) |  | 1500.112 | [13 empty] | VV | 2 | 2 | True | 0 | ROZPOCET
| VV |  | "otvory v streche lomenic" -2,4*2,12*6+0,2*2*(2,4+2,12)*6 |  | -19.68 | [13 empty] | VV | 2 | 2 | True | 0 | ROZPOCET
| VV |  | "ST1 atika zvislo nahor" 4,4*7*2+54*2 |  | 169.6 | [13 empty] | VV | 2 | 2 | True | 0 | ROZPOCET
| VV |  | Súčet |  | 1650.032 | [13 empty] | VV | 2 | 4 | True | 1 | ROZPOCET
140 | M | 693110004500.S | Geotextília polypropylénová netkaná 300 g/m2 | m2 | 1897.537 |  | 0 |  |  |  | znížená |  | 0 | 0.0003 | 0.56926 | 0 | 0 | 32 | M | 2 |  |  |  | ROZPOCET |  |  |  | 0 | 0 | 0 | 0 | 0 | 2 | 0 | 16 | 1335408380
| VV |  | 1650,032*1,15 'Prepočítané koeficientom množstva |  | 1897.537 | [13 empty] | VV | 2 | 2 | False | 1 | ROZPOCET
141 | K | 712990200.S | Montáž strešného držiaka bleskozvodu, vrátane zaizolovania | ks | 1 |  | 0 |  |  |  | znížená |  | 0 | 0 | 0 | 0 | 0 | 16 | K | 2 |  |  |  | ROZPOCET |  |  |  | 0 | 0 | 0 | 0 | 0 | 2 | 0 | 16 | -997013584
142 | M | 283220001300.S | Hydroizolačná fólia PVC-P, hr. 2 mm izolácia balkónov, strešných detailov | m2 | 1 |  | 0 |  |  |  | znížená |  | 0 | 0.00254 | 0.00254 | 0 | 0 | 32 | M | 2 |  |  |  | ROZPOCET |  |  |  | 0 | 0 | 0 | 0 | 0 | 2 | 0 | 16 | 1258976464
143 | M | 354410067100.S | Držiak strešný bleskozvodu PV21 | ks | 1 |  | 0 |  |  |  | znížená |  | 0 | 0.0003 | 0.0003 | 0 | 0 | 32 | M | 2 |  |  |  | ROZPOCET |  |  |  | 0 | 0 | 0 | 0 | 0 | 2 | 0 | 16 | 471026472
144 | K | 712991010.S | Montáž podkladnej konštrukcie z OSB dosiek na atike šírky 120 mm pod klampiarske konštrukcie | m | 177.38 |  | 0 |  |  |  | znížená |  | 0 | 3e-05 | 0.0053214 | 0 | 0 | 16 | K | 2 |  |  |  | ROZPOCET |  |  |  | 0 | 0 | 0 | 0 | 0 | 2 | 0 | 16 | 589866465
| VV |  | "ST1 atika sikmo" (2*(6,55*7)+2*(21,3*2+0,12*2)) |  | 177.38 | [13 empty] | VV | 2 | 2 | True | 1 | ROZPOCET
145 | M | 311970001300.S | Kotviaci prvok 4,8x140 mm do trapézového plechu hr. nad 0.9 mm, oceľový | ks | 1419.04 |  | 0 |  |  |  | znížená |  | 0 | 0.0003 | 0.42571 | 0 | 0 | 32 | M | 2 |  |  |  | ROZPOCET |  |  |  | 0 | 0 | 0 | 0 | 0 | 2 | 0 | 16 | -325916953
146 | M | 607260000300.S | Doska OSB nebrúsená hr. 18 mm | m2 | 44.345 |  | 0 |  |  |  | znížená |  | 0 | 0.00792 | 0.35121 | 0 | 0 | 32 | M | 2 |  |  |  | ROZPOCET |  |  |  | 0 | 0 | 0 | 0 | 0 | 2 | 0 | 16 | 461094029
147 | K | 712991040.S | Montáž podkladnej konštrukcie z OSB dosiek na atike šírky 411 - 620 mm pod klampiarske konštrukcie | m | 57.3 |  | 0 |  |  |  | znížená |  | 0 | 3e-05 | 0.001719 | 0 | 0 | 16 | K | 2 |  |  |  | ROZPOCET |  |  |  | 0 | 0 | 0 | 0 | 0 | 2 | 0 | 16 | 702358360
| VV |  | "S2 atika vodorovne" (41,54+0,48*2+7,4*2) |  | 57.3 | [13 empty] | VV | 2 | 2 | True | 1 | ROZPOCET
148 | M | 311970001300.S | Kotviaci prvok 4,8x140 mm do trapézového plechu hr. nad 0.9 mm, oceľový | ks | 458.4 |  | 0 |  |  |  | znížená |  | 0 | 0.0003 | 0.13752 | 0 | 0 | 32 | M | 2 |  |  |  | ROZPOCET |  |  |  | 0 | 0 | 0 | 0 | 0 | 2 | 0 | 16 | 867908048
149 | M | 607260000300.S | Doska OSB nebrúsená hr. 18 mm | m2 | 35.526 |  | 0 |  |  |  | znížená |  | 0 | 0.00792 | 0.28137 | 0 | 0 | 32 | M | 2 |  |  |  | ROZPOCET |  |  |  | 0 | 0 | 0 | 0 | 0 | 2 | 0 | 16 | -1837112309
150 | K | 712991050.S | Montáž podkladnej konštrukcie z OSB dosiek na atike šírky 621 - 800 mm pod klampiarske konštrukcie | m | 91.2 |  | 0 |  |  |  | znížená |  | 0 | 3e-05 | 0.002736 | 0 | 0 | 16 | K | 2 |  |  |  | ROZPOCET |  |  |  | 0 | 0 | 0 | 0 | 0 | 2 | 0 | 16 | 1353162119
| VV |  | "P01 zvislo nahor a vodorovne" (2,2+1,6)*2*6*2 |  | 91.2 | [13 empty] | VV | 2 | 2 | True | 1 | ROZPOCET
151 | M | 311970001300.S | Kotviaci prvok 4,8x140 mm do trapézového plechu hr. nad 0.9 mm, oceľový | ks | 729.6 |  | 0 |  |  |  | znížená |  | 0 | 0.0003 | 0.21888 | 0 | 0 | 32 | M | 2 |  |  |  | ROZPOCET |  |  |  | 0 | 0 | 0 | 0 | 0 | 2 | 0 | 16 | 2041867428
152 | M | 607260000400.S | Doska OSB nebrúsená hr. 22 mm | m2 | 73.872 |  | 0 |  |  |  | znížená |  | 0 | 0.00968 | 0.71508 | 0 | 0 | 32 | M | 2 |  |  |  | ROZPOCET |  |  |  | 0 | 0 | 0 | 0 | 0 | 2 | 0 | 16 | 1207032761
153 | K | 998712103.S | Presun hmôt pre izoláciu povlakovej krytiny v objektoch výšky nad 12 do 24 m | t | 14.411 |  | 0 |  |  |  | znížená |  | 0 | 0 | 0 | 0 | 0 | 16 | K | 2 |  |  |  | ROZPOCET |  |  |  | 0 | 0 | 0 | 0 | 0 | 2 | 0 | 16 | 965464053
| D | 713 | Izolácie tepelné |  |  |  | 0 | [5 empty] | 0 |  | 4.6836 |  | 0 | 2 | D | 1 |  |  |  | ROZPOCET | [9 empty] | 0
154 | K | 713121111.S | Montáž tepelnej izolácie podláh minerálnou vlnou, kladená voľne v jednej vrstve | m2 | 490.465 |  | 0 |  |  |  | znížená |  | 0 | 0 | 0 | 0 | 0 | 16 | K | 2 |  |  |  | ROZPOCET |  |  |  | 0 | 0 | 0 | 0 | 0 | 2 | 0 | 16 | 396768877
| VV |  | "P4 m204az225 a 227" (19,2+4,65*2+19,99+21,51+5,37+13,01+13,03+21,53+5,44+21,29+5,43+13,03+12,99+21,52+5,43+21,51+5,43+13,01+13,04+21,53+5,43+2,81) |  | 290.83 | [13 empty] | VV | 2 | 2 | True | 0 | ROZPOCET
| VV |  | "P5 m202a3a226a8" (3,94+82,07+72,28+4,46) |  | 162.75 | [13 empty] | VV | 2 | 2 | True | 0 | ROZPOCET
| VV |  | "m201schody bez stupnic" 3,175*(3,325+1,4) |  | 15.002 | [13 empty] | VV | 2 | 2 | True | 0 | ROZPOCET
| VV |  | "SW 7 2np bez TI 125" ((3,175*2+9,465*2-0,33))*0,125 |  | 3.119 | [13 empty] | VV | 2 | 2 | True | 0 | ROZPOCET
| VV |  | "SW 5 2np bez TI 125" ((32,79+9,42*10+4,325+3,15*2+0,6*2-0,33*4-1,085*3-1,1*3))*0,125 |  | 16.368 | [13 empty] | VV | 2 | 2 | True | 0 | ROZPOCET
| VV |  | "SW3 2np bez TI 100" ((0,5*3+1,3*3+1,59*3-0,125*3+0,6*4))*0,1 |  | 1.22 | [13 empty] | VV | 2 | 2 | True | 0 | ROZPOCET
| VV |  | "SK2 oplastenie stlpa 2np" 0,335*0,335*6+(0,25*0,335)*6 |  | 1.176 | [13 empty] | VV | 2 | 2 | True | 0 | ROZPOCET
| VV |  | Súčet |  | 490.465 | [13 empty] | VV | 2 | 4 | True | 1 | ROZPOCET
155 | M | 631440021700.S | Doska z minerálnej vlny hr. 20 mm, izolácia vhodná pre ľahké aj ťažké plávajúce podlahy | m2 | 500.274 |  | 0 |  |  |  | znížená |  | 0 | 0.0024 | 1.2007 | 0 | 0 | 32 | M | 2 |  |  |  | ROZPOCET |  |  |  | 0 | 0 | 0 | 0 | 0 | 2 | 0 | 16 | 620706682
| VV |  | 490,465*1,02 'Prepočítané koeficientom množstva |  | 500.274 | [13 empty] | VV | 2 | 2 | False | 1 | ROZPOCET
156 | K | 713122111.S | Montáž tepelnej izolácie podláh polystyrénom, kladeným voľne v jednej vrstve | m2 | 2052.75 |  | 0 |  |  |  | znížená |  | 0 | 0 | 0 | 0 | 0 | 16 | K | 2 |  |  |  | ROZPOCET |  |  |  | 0 | 0 | 0 | 0 | 0 | 2 | 0 | 16 | -1212554934
| VV |  | "D2" 48,3*42,5 |  | 2052.75 | [13 empty] | VV | 2 | 2 | True | 1 | ROZPOCET
157 | M | 131303 | Polystyrén EPS perimeter, hrúbka 60 mm | m2 | 2093.805 |  | 0 |  |  |  | znížená |  | 0 | 0 | 0 | 0 | 0 | 32 | M | 2 |  |  |  | ROZPOCET |  |  |  | 0 | 0 | 0 | 0 | 0 | 2 | 0 | 16 | -1891481121
| VV |  | "D2" 48,3*42,5 |  | 2052.75 | [13 empty] | VV | 2 | 2 | True | 1 | ROZPOCET
| VV |  | 2052,75*1,02 'Prepočítané koeficientom množstva |  | 2093.805 | [13 empty] | VV | 2 | 2 | False | 1 | ROZPOCET
158 | K | 713122121 | Montáž tepelnej izolácie podláh polystyrénom, kladeným voľne v dvoch vrstvách | m2 | 877.134 |  | 0 |  |  |  | znížená |  | 0 | 0 | 0 | 0 | 0 | 16 | K | 2 |  |  |  | ROZPOCET |  |  |  | 0 | 0 | 0 | 0 | 0 | 2 | 0 | 16 | -1558995906
| VV |  | "P2 m107az9 111az15 119az126" (30,63+24,23+3,25+15,11+3,33+3,63+11,82+3,59+52,57+26,57+49,29+54,96+21,75+4,69+26,6+49,25) |  | 381.27 | [13 empty] | VV | 2 | 2 | True | 0 | ROZPOCET
| VV |  | "P3 m1102az6 110 117a8 127az133" (62,2+3,18+9,31+3,81+39,5+26,5+11,62+97,05+23,76+5,27+5,27+5+67,85+67,85+28,36) |  | 456.53 | [13 empty] | VV | 2 | 2 | True | 0 | ROZPOCET
| VV |  | "SW2 1np" (3+6)*0,35 |  | 3.15 | [13 empty] | VV | 2 | 2 | True | 0 | ROZPOCET
| VV |  | "SW3 1np" ((2,5+3,135+0,6*2+0,5+1,8+2,005+0,75*2+0,29)+(2,875-1,055+0,9*2+3,2+1,6+1,295+0,525+0,615+0,3))*0,1+0,615*0,29*2 |  | 2.765 | [13 empty] | VV | 2 | 2 | True | 0 | ROZPOCET
| VV |  | "SW3 pod schodmi m116" 0,1*(3,36+1,425) |  | 0.479 | [13 empty] | VV | 2 | 2 | True | 0 | ROZPOCET
| VV |  | "SW4 1np 125" ((5,88*6-1,755)+(9,2*2-0,33*2+3,65*4+1,5*2))*0,125 |  | 8.608 | [13 empty] | VV | 2 | 2 | True | 0 | ROZPOCET
| VV |  | "SW 7 1np" ((6,15+9,26-0,33+6,375+3,99+9,325*2-2,12+6+5,4+3,22+2,3+3,35+0,225)-2,1*(1,2+1,8*3+0,8*3))*0,125 |  | 5.446 | [13 empty] | VV | 2 | 2 | True | 0 | ROZPOCET
| VV |  | "SW5 1np 125" ((3,8+2,03+19,83)+(9,72*4-0,33+11,313+14,135))*0,125 |  | 11.207 | [13 empty] | VV | 2 | 2 | True | 0 | ROZPOCET
| VV |  | "SW6 1np inst predsteny 2x" (3,8*(0,17+0,3)+1*0,33) |  | 2.116 | [13 empty] | VV | 2 | 2 | True | 0 | ROZPOCET
| VV |  | "SK1 1 np inst predsteny" 0,2*(2,55+0,2*5+3,1+0,95+1+0,9+2,7+1,8+3,2+1,825+3,75) |  | 4.555 | [13 empty] | VV | 2 | 2 | True | 0 | ROZPOCET
| VV |  | "SK2 oplastenie stlpa 1np" (0,335*0,335*6+(0,25*0,335)*4) |  | 1.008 | [13 empty] | VV | 2 | 2 | True | 0 | ROZPOCET
| VV |  | Súčet |  | 877.134 | [13 empty] | VV | 2 | 4 | True | 1 | ROZPOCET
159 | M | 283750009300 | Doska z extrudovaného polystyrénu XPS hr. 40 mm, tepelná izolácia pre obrátené strechy, izolácie suterénu a podláh | m2 | 1789.353 |  | 0 |  |  |  | znížená |  | 0 | 0.00128 | 2.2904 | 0 | 0 | 32 | M | 2 |  |  |  | ROZPOCET |  |  |  | 0 | 0 | 0 | 0 | 0 | 2 | 0 | 16 | -1462624526
160 | K | 713142160.S | Montáž tepelnej izolácie striech plochých do 10° spádovými doskami z polystyrénu v jednej vrstve | m2 | 307.396 |  | 0 |  |  |  | znížená |  | 0 | 0 | 0 | 0 | 0 | 16 | K | 2 |  |  |  | ROZPOCET |  |  |  | 0 | 0 | 0 | 0 | 0 | 2 | 0 | 16 | 1189750338
| VV |  | "S2 veget strecha" 7,4*41,54 |  | 307.396 | [13 empty] | VV | 2 | 2 | True | 1 | ROZPOCET
161 | M | 283760007500.S | Doska spádová EPS 150 S grafitová pre vyspádovanie plochých striech | m3 | 46.109 |  | 0 |  |  |  | znížená |  | 0 | 0.0245 | 1.1297 | 0 | 0 | 32 | M | 2 |  |  |  | ROZPOCET |  |  |  | 0 | 0 | 0 | 0 | 0 | 2 | 0 | 16 | -1592696311
| VV |  | "S2 veget strecha" 7,4*41,54*0,15 |  | 46.109 | [13 empty] | VV | 2 | 2 | True | 1 | ROZPOCET
162 | K | 713144090.S | Montáž tepelnej izolácie na atiku z XPS prikotvením | m2 | 55.666 |  | 0 |  |  |  | znížená |  | 0 | 0.00012 | 0.0066799 | 0 | 0 | 16 | K | 2 |  |  |  | ROZPOCET |  |  |  | 0 | 0 | 0 | 0 | 0 | 2 | 0 | 16 | -1824349195
| VV |  | "ST1 atika sikmo" (2*(6,55*7)+2*(21,3*2+0,12*2))*0,12 |  | 21.286 | [13 empty] | VV | 2 | 2 | True | 0 | ROZPOCET
| VV |  | "S2 atika vodorovne" (41,54+0,48*2+7,4*2)*0,6 |  | 34.38 | [13 empty] | VV | 2 | 2 | True | 0 | ROZPOCET
| VV |  | Súčet |  | 55.666 | [13 empty] | VV | 2 | 4 | True | 1 | ROZPOCET
163 | M | 283750001400.S | Doska XPS hr. 30 mm, zateplenie soklov, suterénov, podláh, terás, striech, cestné staviteľstvo | m2 | 56.779 |  | 0 |  |  |  | znížená |  | 0 | 0.00099 | 0.056211 | 0 | 0 | 32 | M | 2 |  |  |  | ROZPOCET |  |  |  | 0 | 0 | 0 | 0 | 0 | 2 | 0 | 16 | 333358418
| VV |  | 55,666*1,02 'Prepočítané koeficientom množstva |  | 56.779 | [13 empty] | VV | 2 | 2 | False | 1 | ROZPOCET
164 | K | 998713103.S | Presun hmôt pre izolácie tepelné v objektoch výšky nad 12 m do 24 m | t | 4.684 |  | 0 |  |  |  | znížená |  | 0 | 0 | 0 | 0 | 0 | 16 | K | 2 |  |  |  | ROZPOCET |  |  |  | 0 | 0 | 0 | 0 | 0 | 2 | 0 | 16 | 1320859835
| D | 714 | Akustické a protiotrasové opatrenie |  |  |  | 0 | [5 empty] | 0 |  | 11.169 |  | 0 | 2 | D | 1 |  |  |  | ROZPOCET | [9 empty] | 0
165 | K | 714111401.x | Montáž obkladov z drevených dosák, vrátane podkonštrukcie | m2 | 280.84 |  | 0 |  |  |  | znížená |  | 0 | 7e-05 | 0.019659 | 0 | 0 | 16 | K | 2 |  |  |  | ROZPOCET |  |  |  | 0 | 0 | 0 | 0 | 0 | 2 | 0 | 16 | 896389759
| VV |  | "m101 drev obklad" (2,5+0,3)*(3,72+0,315*10+19,28+2,98+41,7+1,82+20,2+3,47+3,89*2-1,9*2) |  | 280.84 | [13 empty] | VV | 2 | 2 | True | 1 | ROZPOCET
166 | M | 612110000xxx | Obklad stien drevený, z dosák smrek tupý zraz, hoblovaný, brúsený, vráatane náteru, v interiéri hracej plochy, vrátane podkonštrukcie | m2 | 280.84 |  | 0 |  |  |  | znížená |  | 0 | 0.0397 | 11.1493 | 0 | 0 | 32 | M | 2 |  |  |  | ROZPOCET |  |  |  | 0 | 0 | 0 | 0 | 0 | 2 | 0 | 16 | -1505109503
337 | K | 6121100xx3 | Poznámka: ide o mechanickú ochranu stien slúžiacu ako ochrana proti nárazu lopty alebo osoby počas hry do konštrukcie haly. Obklad nevyžaduje žiadne akustické vlastnosti |  | 0 |  | 0 |  |  |  | znížená |  | 0 | 0.0397 | 0 | 0 | 0 | 16 | K | 2 |  |  |  | ROZPOCET |  |  |  | 0 | 0 | 0 | 0 | 0 | 2 | 0 | 16 | 1255442074
167 | K | 998714101.S | Presun hmôt pre izolácie akustické a protiotrasové opatrenia v objektoch výšky (hĺbky) do 6 m | t | 11.169 |  | 0 |  |  |  | znížená |  | 0 | 0 | 0 | 0 | 0 | 16 | K | 2 |  |  |  | ROZPOCET |  |  |  | 0 | 0 | 0 | 0 | 0 | 2 | 0 | 16 | 524283312
| D | 721 | Zdravotechnika - vnútorná kanalizácia |  |  |  | 0 | [5 empty] | 0 |  | 0.01416 |  | 0 | 2 | D | 1 |  |  |  | ROZPOCET | [9 empty] | 0
168 | K | 7212300xx1 | Montáž POISTNÉHO PREPADU pre fóliové izolácie mechanicky kotveného | ks | 4 |  | 0 |  |  |  | znížená |  | 0 | 0.00046 | 0.00184 | 0 | 0 | 16 | K | 2 |  |  |  | ROZPOCET |  |  |  | 0 | 0 | 0 | 0 | 0 | 2 | 0 | 16 | 1338051966
169 | M | 2861xx | POISTNý PREPAD cezatikový, horizontálny odtok | ks | 4 |  | 0 |  |  |  | znížená |  | 0 | 0.00308 | 0.01232 | 0 | 0 | 32 | M | 2 |  |  |  | ROZPOCET |  |  |  | 0 | 0 | 0 | 0 | 0 | 2 | 0 | 16 | 1331909957
170 | K | 998721101.S | Presun hmôt pre vnútornú kanalizáciu v objektoch výšky do 6 m | t | 0.014 |  | 0 |  |  |  | znížená |  | 0 | 0 | 0 | 0 | 0 | 16 | K | 2 |  |  |  | ROZPOCET |  |  |  | 0 | 0 | 0 | 0 | 0 | 2 | 0 | 16 | -1534378102
| D | 722 | Zdravotechnika - vnútorný vodovod |  |  |  | 0 | [5 empty] | 0 |  | 1.3711 |  | 0 | 2 | D | 1 |  |  |  | ROZPOCET | [9 empty] | 0
171 | K | 722250180.S | Montáž hasiaceho prístroja na stenu | ks | 24 |  | 0 |  |  |  | znížená |  | 0 | 0 | 0 | 0 | 0 | 16 | K | 2 |  |  |  | ROZPOCET |  |  |  | 0 | 0 | 0 | 0 | 0 | 2 | 0 | 16 | 2092523158
172 | M | 449170000900.S | Prenosný hasiaci prístroj práškový P6Če 6 kg, 21A | ks | 20 |  | 0 |  |  |  | znížená |  | 0 | 0.02132 | 0.4264 | 0 | 0 | 32 | M | 2 |  |  |  | ROZPOCET |  |  |  | 0 | 0 | 0 | 0 | 0 | 2 | 0 | 16 | 1884784504
173 | M | 449170000800.S | Prenosný hasiaci prístroj snehový CO2 S5Če 5 kg | ks | 4 |  | 0 |  |  |  | znížená |  | 0 | 0.05191 | 0.20764 | 0 | 0 | 32 | M | 2 |  |  |  | ROZPOCET |  |  |  | 0 | 0 | 0 | 0 | 0 | 2 | 0 | 16 | -1007246599
174 | M | 449170001000.S | Plastový box na hasiaci prístroj do 6 kg náplne | ks | 24 |  | 0 |  |  |  | znížená |  | 0 | 0.03071 | 0.73704 | 0 | 0 | 32 | M | 2 |  |  |  | ROZPOCET |  |  |  | 0 | 0 | 0 | 0 | 0 | 2 | 0 | 16 | -1350265169
175 | K | 998722102.S | Presun hmôt pre vnútorný vodovod v objektoch výšky nad 6 do 12 m | t | 1.371 |  | 0 |  |  |  | znížená |  | 0 | 0 | 0 | 0 | 0 | 16 | K | 2 |  |  |  | ROZPOCET |  |  |  | 0 | 0 | 0 | 0 | 0 | 2 | 0 | 16 | 1399283139
| D | 725 | Zdravotechnika - zariaď. predmety |  |  |  | 0 | [5 empty] | 0 |  | 0.73255 |  | 0 | 2 | D | 1 |  |  |  | ROZPOCET | [9 empty] | 0
176 | K | 72524515x | Montáž sprchovej deliacej steny pevnej výšky 2100 mm a šírky 600 až 900 mm | ks | 23 |  | 0 |  |  |  | znížená |  | 0 | 0.00085 | 0.01955 | 0 | 0 | 16 | K | 2 |  |  |  | ROZPOCET |  |  |  | 0 | 0 | 0 | 0 | 0 | 2 | 0 | 16 | -2066561409
| VV |  | "S5" 20 |  | 20 | [13 empty] | VV | 2 | 2 | True | 0 | ROZPOCET
| VV |  | "S7" 3 |  | 3 | [13 empty] | VV | 2 | 2 | True | 0 | ROZPOCET
| VV |  | Súčet |  | 23 | [13 empty] | VV | 2 | 4 | True | 1 | ROZPOCET
177 | M | 5522600003x | Sprchová stena pevná rozmer 900x2100 mm, konštrukcia z hliníkových profilov, výplň HPL panel matný s povrchovou úpravou RAL | ks | 20 |  | 0 |  |  |  | znížená |  | 0 | 0.031 | 0.62 | 0 | 0 | 32 | M | 2 |  |  |  | ROZPOCET |  |  |  | 0 | 0 | 0 | 0 | 0 | 2 | 0 | 16 | -2030999750
178 | M | 5522600003x2 | Sprchová stena pevná rozmer 600x2100 mm, konštrukcia z hliníkových profilov, výplň HPL panel matný s povrchovou úpravou RAL | ks | 3 |  | 0 |  |  |  | znížená |  | 0 | 0.031 | 0.093 | 0 | 0 | 32 | M | 2 |  |  |  | ROZPOCET |  |  |  | 0 | 0 | 0 | 0 | 0 | 2 | 0 | 16 | -610834960
| VV |  | "S7" 3 |  | 3 | [13 empty] | VV | 2 | 2 | True | 1 | ROZPOCET
179 | K | 998725102.S | Presun hmôt pre zariaďovacie predmety v objektoch výšky nad 6 do 12 m | t | 0.733 |  | 0 |  |  |  | znížená |  | 0 | 0 | 0 | 0 | 0 | 16 | K | 2 |  |  |  | ROZPOCET |  |  |  | 0 | 0 | 0 | 0 | 0 | 2 | 0 | 16 | -1027518040
| D | 762 | Konštrukcie tesárske |  |  |  | 0 | [5 empty] | 0 |  | 1.0788 |  | 0 | 2 | D | 1 |  |  |  | ROZPOCET | [9 empty] | 0
180 | K | 762712110.S | Montáž priestorových viazaných konštrukcií z reziva hraneného prierezovej plochy do 120 cm2 | m | 172.25 |  | 0 |  |  |  | znížená |  | 0 | 0.00021 | 0.036173 | 0 | 0 | 16 | K | 2 |  |  |  | ROZPOCET |  |  |  | 0 | 0 | 0 | 0 | 0 | 2 | 0 | 16 | 1194655806
| VV |  | "drevena konstr atiky hranolcek 60/60" 172,25 |  | 172.25 | [13 empty] | VV | 2 | 2 | True | 1 | ROZPOCET
181 | M | 605420000100.x | Rezivo stavebné zo smreku - hranoly hranené, stredové rezivo EBW hr. 60 mm, š. 60 mm, dĺ. 4000-5000 mm | m3 | 0.67 |  | 0 |  |  |  | znížená |  | 0 | 0.5 | 0.335 | 0 | 0 | 32 | M | 2 |  |  |  | ROZPOCET |  |  |  | 0 | 0 | 0 | 0 | 0 | 2 | 0 | 16 | -1689826017
| VV |  | "drevena konstr atiky hranolcek 60/60" 172,25*0,06*0,06 |  | 0.62 | [13 empty] | VV | 2 | 2 | True | 1 | ROZPOCET
| VV |  | 0,62*1,08 'Prepočítané koeficientom množstva |  | 0.67 | [13 empty] | VV | 2 | 2 | False | 1 | ROZPOCET
182 | K | 762795000.S | Spojovacie prostriedky pre priestorové viazané konštrukcie - klince, svorky, fixačné dosky | m3 | 0.62 |  | 0 |  |  |  | znížená |  | 0 | 0.0273 | 0.016926 | 0 | 0 | 16 | K | 2 |  |  |  | ROZPOCET |  |  |  | 0 | 0 | 0 | 0 | 0 | 2 | 0 | 16 | 1630743899
183 | K | 762810027.S | Záklop stropov z dosiek OSB skrutkovaných na trámy na pero a drážku hr. dosky 25 mm | m2 | 56 |  | 0 |  |  |  | znížená |  | 0 | 0.01226 | 0.68656 | 0 | 0 | 16 | K | 2 |  |  |  | ROZPOCET |  |  |  | 0 | 0 | 0 | 0 | 0 | 2 | 0 | 16 | 1904583883
| VV |  | "drevena konstr atiky" 56 |  | 56 | [13 empty] | VV | 2 | 2 | True | 1 | ROZPOCET
184 | K | 762895000.S | Spojovacie prostriedky pre záklop, stropnice, podbíjanie - klince, svorky | m3 | 1.4 |  | 0 |  |  |  | znížená |  | 0 | 0.00294 | 0.004116 | 0 | 0 | 16 | K | 2 |  |  |  | ROZPOCET |  |  |  | 0 | 0 | 0 | 0 | 0 | 2 | 0 | 16 | -286440200
| VV |  | 56*0,025 |  | 1.4 | [13 empty] | VV | 2 | 2 | True | 1 | ROZPOCET
185 | K | 998762102.S | Presun hmôt pre konštrukcie tesárske v objektoch výšky do 12 m | t | 1.079 |  | 0 |  |  |  | znížená |  | 0 | 0 | 0 | 0 | 0 | 16 | K | 2 |  |  |  | ROZPOCET |  |  |  | 0 | 0 | 0 | 0 | 0 | 2 | 0 | 16 | 320623468
| D | 763 | Konštrukcie - drevostavby |  |  |  | 0 | [5 empty] | 0 |  | 92.9604 |  | 0 | 2 | D | 1 |  |  |  | ROZPOCET | [9 empty] | 0
186 | K | 763115113 | Priečka SDK hr. 125 mm jednoducho opláštená doskami RB 12,5 mm s tep. Izoláciou, CW 100 | m2 | 636.218 |  | 0 |  |  |  | znížená |  | 0 | 0.02382 | 15.1547 | 0 | 0 | 16 | K | 2 |  |  |  | ROZPOCET |  |  |  | 0 | 0 | 0 | 0 | 0 | 2 | 0 | 16 | -1687585301
| VV |  | "SW5 1np 125" (3,75*(3,8+2,03+19,83)+4,3*(9,72*4-0,33+11,313+14,135)-2,1*(1,9+0,9*8+0,8*2+0,7*2)) |  | 346.006 | [13 empty] | VV | 2 | 2 | True | 0 | ROZPOCET
| VV |  | "okno vratnice medzi m102 a 3" -1,625*2 |  | -3.25 | [13 empty] | VV | 2 | 2 | True | 0 | ROZPOCET
| VV |  | "SW 5 2np" (4,61*(4,79+9,43*3-0,33-0,25+32,79)-2,15*(0,9*8+0,7)) |  | 284.002 | [13 empty] | VV | 2 | 2 | True | 0 | ROZPOCET
| VV |  | "SW 5 m228" 4*(2,3+2*1,2)-2*(1,185*2+2,3) |  | 9.46 | [13 empty] | VV | 2 | 2 | True | 0 | ROZPOCET
| VV |  | Súčet |  | 636.218 | [13 empty] | VV | 2 | 4 | True | 1 | ROZPOCET
187 | K | 763115513.S | Priečka SDK hr. 125 mm, kca CW+UW 75, dvojito opláštená doskou štandardnou A 2x12,5 mm, TI 75 mm | m2 | 133.944 |  | 0 |  |  |  | znížená |  | 0 | 0.04244 | 5.6846 | 0 | 0 | 16 | K | 2 |  |  |  | ROZPOCET |  |  |  | 0 | 0 | 0 | 0 | 0 | 2 | 0 | 16 | -283434258
| VV |  | "SW 7 1np" (4,3*(6,15+9,26-0,33+6,375+3,99+9,325*2-2,12+6+5,4+3,22+2,3+3,35+0,225)-2,1*(1,2+1,8*3+0,8*3)) |  | 249.721 | [13 empty] | VV | 2 | 2 | True | 0 | ROZPOCET
| VV |  | "SW 7 1np bez TI" -(4,3*(6,15+6,375+3,99+6+2,3+3,35+0,225)-2,1*(1,2+1,8)) |  | -115.777 | [13 empty] | VV | 2 | 2 | True | 0 | ROZPOCET
| VV |  | Súčet |  | 133.944 | [13 empty] | VV | 2 | 4 | True | 1 | ROZPOCET
188 | K | 76311551x | Priečka SDK hr. 125 mm, kca CW+UW 75, dvojito opláštená doskou štandardnou A 2x12,5 mm, bez TI | m2 | 221.122 |  | 0 |  |  |  | znížená |  | 0 | 0.04244 | 9.3844 | 0 | 0 | 16 | K | 2 |  |  |  | ROZPOCET |  |  |  | 0 | 0 | 0 | 0 | 0 | 2 | 0 | 16 | -1090477489
| VV |  | "SW 7 1np bez TI" (4,3*(6,15+6,375+3,99+6+2,3+3,35+0,225)-2,1*(1,2+1,8)) |  | 115.777 | [13 empty] | VV | 2 | 2 | True | 0 | ROZPOCET
| VV |  | "SW 7 2np bez TI" (4,61*(3,175*2+9,465*2-0,33)-2,15*(1,9*2+0,7)) |  | 105.345 | [13 empty] | VV | 2 | 2 | True | 0 | ROZPOCET
| VV |  | Súčet |  | 221.122 | [13 empty] | VV | 2 | 4 | True | 1 | ROZPOCET
189 | K | 763120011 | Sadrokartónová inštalačná predstena pre sanitárne zariadenia, dvojité opláštenie, doska RBI 2x12,5 mm | m2 | 210.184 |  | 0 |  |  |  | znížená |  | 0 | 0.02202 | 4.6283 | 0 | 0 | 16 | K | 2 |  |  |  | ROZPOCET |  |  |  | 0 | 0 | 0 | 0 | 0 | 2 | 0 | 16 | 1358647137
| VV |  | "SW6 1np inst predsteny 2x" 3,75*(3,8*4+1*2) |  | 64.5 | [13 empty] | VV | 2 | 2 | True | 0 | ROZPOCET
| VV |  | "SK1 1 np inst predsteny" (1,2+0,2)*(2,55+0,2*5+3,1+0,95+1+0,9+2,7+1,8+3,2+1,825+3,75) |  | 31.885 | [13 empty] | VV | 2 | 2 | True | 0 | ROZPOCET
| VV |  | "SW6 2np inst predsteny 2x sk1" 3,2*(3,175*2+0,06*2+2,875*6+0,5)+(1,2+0,2)*(0,9+1,925*13) |  | 113.799 | [13 empty] | VV | 2 | 2 | True | 0 | ROZPOCET
| VV |  | Súčet |  | 210.184 | [13 empty] | VV | 2 | 4 | True | 1 | ROZPOCET
190 | K | 763138221 | Podhľad SDK RF 12.5 mm závesný, dvojúrovňová oceľová podkonštrukcia CD | m2 | 621.296 |  | 0 |  |  |  | znížená |  | 0 | 0.01344 | 8.3502 | 0 | 0 | 16 | K | 2 |  |  |  | ROZPOCET |  |  |  | 0 | 0 | 0 | 0 | 0 | 2 | 0 | 16 | 145716794
| VV |  | "1np sdk SP1 vykres podhladov" 731,3 |  | 731.3 | [13 empty] | VV | 2 | 2 | True | 0 | ROZPOCET
| VV |  | "1np sdk i SP1" -(30,63+24,23+3,25+3,33+3,59+26,57+4,69+26,6) |  | -122.89 | [13 empty] | VV | 2 | 2 | True | 0 | ROZPOCET
| VV |  | "SS1 schody" 2,95*3,36*(1,3) |  | 12.886 | [13 empty] | VV | 2 | 2 | True | 0 | ROZPOCET
| VV |  | Súčet |  | 621.296 | [13 empty] | VV | 2 | 4 | True | 1 | ROZPOCET
191 | K | 763138250 | Protipožiarny podhľad SDK RF 15 mm ( El45/15) závesný, dvojúrovňová oceľová podkonštrukcia CD, TI 40 mm | m2 | 119.94 |  | 0 |  |  |  | znížená |  | 0 | 0.01476 | 1.7703 | 0 | 0 | 16 | K | 2 |  |  |  | ROZPOCET |  |  |  | 0 | 0 | 0 | 0 | 0 | 2 | 0 | 16 | 182297841
| VV |  | "2np sdk i SP2" 4,65*2+5,37+13,01+13,03+5,44+5,43+13,03+12,99+5,43+5,43+13,01+13,04+5,43 |  | 119.94 | [13 empty] | VV | 2 | 2 | True | 1 | ROZPOCET
192 | M | 513 | tepená izolácia, napr.Isover Piano Twin 8/4 cm - balenie 18,75m2, alebo ekvivalent | bal | 26.972 |  | 0 |  |  |  | znížená |  | 0 | 0 | 0 | 0 | 0 | 32 | M | 2 |  |  |  | ROZPOCET |  |  |  | 0 | 0 | 0 | 0 | 0 | 2 | 0 | 16 | -1864330101
| VV |  | "2np sdk SP2 vykres podhladov" (5,2+500,532)/18,75 |  | 26.972 | [13 empty] | VV | 2 | 2 | True | 1 | ROZPOCET
193 | K | 763138250 | Protipožiarny podhľad SDK RF 15 mm ( El45/15) závesný, dvojúrovňová oceľová podkonštrukcia CD, TI 40 mm | m2 | 385.792 |  | 0 |  |  |  | znížená |  | 0 | 0.01476 | 5.6943 | 0 | 0 | 16 | K | 2 |  |  |  | ROZPOCET |  |  |  | 0 | 0 | 0 | 0 | 0 | 2 | 0 | 16 | 1469108162
| VV |  | "2np sdk SP2 vykres podhladov" 5,2+500,532 |  | 505.732 | [13 empty] | VV | 2 | 2 | True | 0 | ROZPOCET
| VV |  | "2np sdk i SP2" -(4,65*2+5,37+13,01+13,03+5,44+5,43+13,03+12,99+5,43+5,43+13,01+13,04+5,43) |  | -119.94 | [13 empty] | VV | 2 | 2 | True | 0 | ROZPOCET
| VV |  | Súčet |  | 385.792 | [13 empty] | VV | 2 | 4 | True | 1 | ROZPOCET
194 | K | 76317xx1 | Lepenie zrkadla na stenu, materiál a montáž | m2 | 35.3 |  | 0 |  |  |  | znížená |  | 0 | 0.00822 | 0.29017 | 0 | 0 | 16 | K | 2 |  |  |  | ROZPOCET |  |  |  | 0 | 0 | 0 | 0 | 0 | 2 | 0 | 16 | -70625631
195 | K | impreg | Príplatok k priečkam SW 5, SW 7 za použitie 1x impregnovanej sdk dosky namiesto 1x štandardnej dosky | m2 | 242.256 |  | 0 |  |  |  | znížená |  | 0 | 0 | 0 | 0 | 0 | 16 | K | 2 |  |  |  | ROZPOCET |  |  |  | 0 | 0 | 0 | 0 | 0 | 2 | 0 | 16 | -1054140330
| VV |  | "SW5 1np i" 3,75*(2,325+14,75+2,875*3+9,425*2)-2,1*(0,9*2+1*3) |  | 156.983 | [13 empty] | VV | 2 | 2 | True | 0 | ROZPOCET
| VV |  | "SW 5 2np i" 4,61*(3,125+2,84*3+1,925*3)-2,15*(0,8) |  | 78.586 | [13 empty] | VV | 2 | 2 | True | 0 | ROZPOCET
| VV |  | "SW 7 1np i" 4,3*(2,005)-2,15*0,9 |  | 6.687 | [13 empty] | VV | 2 | 2 | True | 0 | ROZPOCET
| VV |  | Súčet |  | 242.256 | [13 empty] | VV | 2 | 4 | True | 1 | ROZPOCET
196 | K | 76311686x | Priečka SDK kombinovaná hr. 100 mm, kca CW+UW 50, dvojito opláštená doskou vysokopevnostnou impregnovanou DBRIH2 12,5 a štandardnou A 12,5 mm, bez TI | m2 | 165.532 |  | 0 |  |  |  | znížená |  | 0 | 0.04601 | 7.6161 | 0 | 0 | 16 | K | 2 |  |  |  | ROZPOCET |  |  |  | 0 | 0 | 0 | 0 | 0 | 2 | 0 | 16 | 831850580
| VV |  | "SW3 1np" (3,75*(2,5+3,135+0,6*2+0,5+1,8+2,005+0,75*2+0,29)+4,3*(2,875-1,055+0,9*2+3,2+1,6+1,295+0,525+0,615+0,3)-2,1*(0,8+0,7)) |  | 93.304 | [13 empty] | VV | 2 | 2 | True | 0 | ROZPOCET
| VV |  | "SW3 pod schodmi m116" 3,75*(3,36+1,425)-2,15*0,9 |  | 16.009 | [13 empty] | VV | 2 | 2 | True | 0 | ROZPOCET
| VV |  | "SW3 2np bez TI 100" (4,61*(0,5*3+1,3*3+1,59*3-0,125*3+0,6*4)) |  | 56.219 | [13 empty] | VV | 2 | 2 | True | 0 | ROZPOCET
| VV |  | Súčet |  | 165.532 | [13 empty] | VV | 2 | 4 | True | 1 | ROZPOCET
197 | K | 763116881.2 | Bezpečnostná priečka hr. 125 mm, kca CW+UW 75, dvojito opláštená doskou vysokopevnostnou protipožiarnou impregnovanou DFRIEH2 2x12,5 mm, bez TI | m2 | 565.137 |  | 0 |  |  |  | znížená |  | 0 | 0.05265 | 29.7545 | 0 | 0 | 16 | K | 2 |  |  |  | ROZPOCET |  |  |  | 0 | 0 | 0 | 0 | 0 | 2 | 0 | 16 | -1560929710
| VV |  | "SW4 1np" (3,75*(5,88*6-1,755)+4,3*(9,2*2-0,33*2+3,65*4+1,5*2)-2,1*(0,9*4+0,8+0,7*2)) |  | 265.501 | [13 empty] | VV | 2 | 2 | True | 0 | ROZPOCET
| VV |  | "SW 4 5 2np" (4,61*(32,79+9,42*10+4,325+3,15*2+0,6*2-0,33*4-1,085*3-1,1*3)-2,15*(0,9*8+0,7*3)) |  | 583.638 | [13 empty] | VV | 2 | 2 | True | 0 | ROZPOCET
| VV |  | "SW 5 2np" -(4,61*(4,79+9,43*3-0,33-0,25+32,79)-2,15*(0,9*8+0,7)) |  | -284.002 | [13 empty] | VV | 2 | 2 | True | 0 | ROZPOCET
| VV |  | Súčet |  | 565.137 | [13 empty] | VV | 2 | 4 | True | 1 | ROZPOCET
198 | K | 763119111.S | SDK priečka s izoláciou ochrana hran (rohov) voľne stojacich priečok uholníkom Pz 31x31 mm | m | 637.51 |  | 0 |  |  |  | znížená |  | 0 | 0.00026 | 0.16575 | 0 | 0 | 16 | K | 2 |  |  |  | ROZPOCET |  |  |  | 0 | 0 | 0 | 0 | 0 | 2 | 0 | 16 | 162377313
| VV |  | "SW2 1np" 4,1 |  | 4.1 | [13 empty] | VV | 2 | 2 | True | 0 | ROZPOCET
| VV |  | "SW3 1np" 3,75*12+4,3*13 |  | 100.9 | [13 empty] | VV | 2 | 2 | True | 0 | ROZPOCET
| VV |  | "SW3 pod schodmi m116" 3,75*3 |  | 11.25 | [13 empty] | VV | 2 | 2 | True | 0 | ROZPOCET
| VV |  | "SW5 1np 125" 3,75*3 |  | 11.25 | [13 empty] | VV | 2 | 2 | True | 0 | ROZPOCET
| VV |  | "SW4 1np" 3,75*2 |  | 7.5 | [13 empty] | VV | 2 | 2 | True | 0 | ROZPOCET
| VV |  | "SW 7 1np" 4,3*5 |  | 21.5 | [13 empty] | VV | 2 | 2 | True | 0 | ROZPOCET
| VV |  | "SW3 2np bez TI 100" 4,61*28 |  | 129.08 | [13 empty] | VV | 2 | 2 | True | 0 | ROZPOCET
| VV |  | "SW 5 2np bez TI 125" 4,61*23 |  | 106.03 | [13 empty] | VV | 2 | 2 | True | 0 | ROZPOCET
| VV |  | "SW 5 m228" 4*2-2*2 |  | 4 | [13 empty] | VV | 2 | 2 | True | 0 | ROZPOCET
| VV |  | "SK1 1 np inst predsteny" 1,2*5 |  | 6 | [13 empty] | VV | 2 | 2 | True | 0 | ROZPOCET
| VV |  | "SK2 oplastenie stlpa 1np" 3,2*(4*6+2*4) |  | 102.4 | [13 empty] | VV | 2 | 2 | True | 0 | ROZPOCET
| VV |  | "SK2 oplastenie stlpa 2np" 3,2*(4*6+2*6) |  | 115.2 | [13 empty] | VV | 2 | 2 | True | 0 | ROZPOCET
| VV |  | "SK2 m101" 9,15*2 |  | 18.3 | [13 empty] | VV | 2 | 2 | True | 0 | ROZPOCET
| VV |  | Súčet |  | 637.51 | [13 empty] | VV | 2 | 4 | True | 1 | ROZPOCET
199 | K | 763119210.S | SDK priečka s izoláciou základný penetračný náter | m2 | 3794.611 |  | 0 |  |  |  | znížená |  | 0 | 7e-05 | 0.26562 | 0 | 0 | 16 | K | 2 |  |  |  | ROZPOCET |  |  |  | 0 | 0 | 0 | 0 | 0 | 2 | 0 | 16 | 37220801
| VV |  | "SW2 1np" 4,1*(3+0,27+6) |  | 38.007 | [13 empty] | VV | 2 | 2 | True | 0 | ROZPOCET
| VV |  | "SW3 1np" (3,75*(2,5+3,135+0,6*2+0,5+1,8+2,005+0,75*2+0,29)+4,3*(2,875-1,055+0,9*2+3,2+1,6+1,295+0,525+0,615+0,3)-2,1*(0,8+0,7))*2 |  | 186.608 | [13 empty] | VV | 2 | 2 | True | 0 | ROZPOCET
| VV |  | "SW3 pod schodmi m116" (3,75*(3,36+1,425)-2,15*0,9)*2 |  | 32.018 | [13 empty] | VV | 2 | 2 | True | 0 | ROZPOCET
| VV |  | "SW4 1np 125" (3,75*(5,88*6-1,755)+4,3*(9,2*2-0,33*2+3,65*4+1,5*2)-2,1*(0,9*4+0,8+0,7*2))*2 |  | 531.002 | [13 empty] | VV | 2 | 2 | True | 0 | ROZPOCET
| VV |  | "SW5 1np 125" (3,75*(3,8+2,03+19,83)+4,3*(9,72*4-0,33+11,313+14,135)-2,1*(1,9+0,9*8+0,8*2+0,7*2))*2 |  | 692.013 | [13 empty] | VV | 2 | 2 | True | 0 | ROZPOCET
| VV |  | "okno vratnice medzi m102 a 3" -1,625*2*2 |  | -6.5 | [13 empty] | VV | 2 | 2 | True | 0 | ROZPOCET
| VV |  | "SW 7 1np" (4,3*(6,15+9,26-0,33+6,375+3,99+9,325*2-2,12+6+5,4+3,22+2,3+3,35+0,225)-2,1*(1,2+1,8*3+0,8*3))*2 |  | 499.442 | [13 empty] | VV | 2 | 2 | True | 0 | ROZPOCET
| VV |  | "SW6 1np inst predsteny 2x" 3,75*(3,8*4+1*2) |  | 64.5 | [13 empty] | VV | 2 | 2 | True | 0 | ROZPOCET
| VV |  | "SW3 2np bez TI 100" (4,61*(0,5*3+1,3*3+1,59*3-0,125*3+0,6*4))*2 |  | 112.438 | [13 empty] | VV | 2 | 2 | True | 0 | ROZPOCET
| VV |  | "SW 5 2np bez TI 125" (4,61*(32,79+9,42*10+4,325+3,15*2+0,6*2-0,33*4-1,085*3-1,1*3)-2,15*(0,9*8+0,7*3))*2 |  | 1167.277 | [13 empty] | VV | 2 | 2 | True | 0 | ROZPOCET
| VV |  | "SW 5 m228" (4*(2,3+2*1,2)-2*(1,185*2+2,3))*2 |  | 18.92 | [13 empty] | VV | 2 | 2 | True | 0 | ROZPOCET
| VV |  | "SW 7 2np bez TI" (4,61*(3,175*2+9,465*2-0,33)-2,15*(1,9*2+0,7))*2 |  | 210.689 | [13 empty] | VV | 2 | 2 | True | 0 | ROZPOCET
| VV |  | "SW6 2np inst predsteny 2x sk1" 3,2*(3,175*2+0,06*2+2,875*6)+(1,2+0,2)*(0,9+1,925*13) |  | 112.199 | [13 empty] | VV | 2 | 2 | True | 0 | ROZPOCET
| VV |  | "SK1 1 np inst predsteny" (1,2+0,2)*(2,55+0,2*5+3,1+0,95+1+0,9+2,7+1,8+3,2+1,825+3,75) |  | 31.885 | [13 empty] | VV | 2 | 2 | True | 0 | ROZPOCET
| VV |  | "inst predsteny drobne 1np" 3,1*(0,21*10+0,35*4+0,2*5) |  | 13.95 | [13 empty] | VV | 2 | 2 | True | 0 | ROZPOCET
| VV |  | "SK2 oplastenie stlpa 1np" 3,2*(0,335*4*6+(0,25*2+0,335)*4) |  | 36.416 | [13 empty] | VV | 2 | 2 | True | 0 | ROZPOCET
| VV |  | "SK2 oplastenie stlpa 2np" 3,2*(0,335*4*6+(0,25*2+0,335)*6) |  | 41.76 | [13 empty] | VV | 2 | 2 | True | 0 | ROZPOCET
| VV |  | "SK2 m101" 9,15*(0,315*2+0,34*2) |  | 11.987 | [13 empty] | VV | 2 | 2 | True | 0 | ROZPOCET
| VV |  | Súčet |  | 3794.611 | [13 empty] | VV | 2 | 4 | True | 1 | ROZPOCET
200 | K | 763120010 | Sadrokartónová inštalačná predstena pre sanitárne zariadenia, jednoduché opláštenie, doska RBI 12,5 mm | m2 | 25.73 |  | 0 |  |  |  | znížená |  | 0 | 0.011972 | 0.30804 | 0 | 0 | 16 | K | 2 |  |  |  | ROZPOCET |  |  |  | 0 | 0 | 0 | 0 | 0 | 2 | 0 | 16 | 368042847
| VV |  | "inst predsteny drobne 1np" 3,1*(0,21*10+0,35*4+0,2*5) |  | 13.95 | [13 empty] | VV | 2 | 2 | True | 0 | ROZPOCET
| VV |  | "inst predsteny drobne 2np" 3,1*(0,35*2+1+0,4*4+0,25*2) |  | 11.78 | [13 empty] | VV | 2 | 2 | True | 0 | ROZPOCET
| VV |  | Súčet |  | 25.73 | [13 empty] | VV | 2 | 4 | True | 1 | ROZPOCET
201 | K | 763126700.2 | Predsadená SDK stena hr. 62.5 mm, na oceľovej konštrukcii CD+UD, jednoducho opláštená doskou vysokopevnostnou DFRIEH2 12.5 mm | m2 | 128.17 |  | 0 |  |  |  | znížená |  | 0 | 0.01454 | 1.8636 | 0 | 0 | 16 | K | 2 |  |  |  | ROZPOCET |  |  |  | 0 | 0 | 0 | 0 | 0 | 2 | 0 | 16 | -1446463695
| VV |  | "SW2 1np" 4,1*(3+0,27+6) |  | 38.007 | [13 empty] | VV | 2 | 2 | True | 0 | ROZPOCET
| VV |  | "SK2 oplastenie stlpa 1np" 3,2*(0,335*4*6+(0,25*2+0,335)*4) |  | 36.416 | [13 empty] | VV | 2 | 2 | True | 0 | ROZPOCET
| VV |  | "SK2 oplastenie stlpa 2np" 3,2*(0,335*4*6+(0,25*2+0,335)*6) |  | 41.76 | [13 empty] | VV | 2 | 2 | True | 0 | ROZPOCET
| VV |  | "SK2 m101" 9,15*(0,315*2+0,34*2) |  | 11.987 | [13 empty] | VV | 2 | 2 | True | 0 | ROZPOCET
| VV |  | Súčet |  | 128.17 | [13 empty] | VV | 2 | 4 | True | 1 | ROZPOCET
202 | K | 763138223.S | Podhľad SDK závesný na dvojúrovňovej oceľovej podkonštrukcií CD+UD, doska protipožiarna impregnovaná DFH2 12.5 mm | m2 | 122.89 |  | 0 |  |  |  | znížená |  | 0 | 0.01344 | 1.6516 | 0 | 0 | 16 | K | 2 |  |  |  | ROZPOCET |  |  |  | 0 | 0 | 0 | 0 | 0 | 2 | 0 | 16 | 1913679788
| VV |  | "1np sdk i SP1" 30,63+24,23+3,25+3,33+3,59+26,57+4,69+26,6 |  | 122.89 | [13 empty] | VV | 2 | 2 | True | 1 | ROZPOCET
203 | K | 763170021.S | Montáž revíznych dvierok pre SDK podhľady veľkosti 0,10 - 0,25 m2 | ks | 16 |  | 0 |  |  |  | znížená |  | 0 | 0.00023 | 0.00368 | 0 | 0 | 16 | K | 2 |  |  |  | ROZPOCET |  |  |  | 0 | 0 | 0 | 0 | 0 | 2 | 0 | 16 | 1135004437
204 | M | 590160003800.S | Dvierka revízne vývesné šxl 500x500 mm, do sadrokartónových stropov s požiarnou odolnosťou EI90 | ks | 11 |  | 0 |  |  |  | znížená |  | 0 | 0.012 | 0.132 | 0 | 0 | 32 | M | 2 |  |  |  | ROZPOCET |  |  |  | 0 | 0 | 0 | 0 | 0 | 2 | 0 | 16 | 1566312599
205 | M | 590160003600.S | Dvierka revízne vývesné šxl 300x300 mm, do sadrokartónových stropov s požiarnou odolnosťou EI90 | ks | 2 |  | 0 |  |  |  | znížená |  | 0 | 0.0055 | 0.011 | 0 | 0 | 32 | M | 2 |  |  |  | ROZPOCET |  |  |  | 0 | 0 | 0 | 0 | 0 | 2 | 0 | 16 | 808168234
206 | M | 590160003700.S | Dvierka revízne vývesné šxl 400x400 mm, do sadrokartónových stropov s požiarnou odolnosťou EI90 | ks | 3 |  | 0 |  |  |  | znížená |  | 0 | 0.008 | 0.024 | 0 | 0 | 32 | M | 2 |  |  |  | ROZPOCET |  |  |  | 0 | 0 | 0 | 0 | 0 | 2 | 0 | 16 | -275812780
207 | K | 763170022 | Montáž revíznych dvierok pre sdk podhľady veľkosti nad 0,26 m2 | ks | 10 |  | 0 |  |  |  | znížená |  | 0 | 0.00033 | 0.0033 | 0 | 0 | 16 | K | 2 |  |  |  | ROZPOCET |  |  |  | 0 | 0 | 0 | 0 | 0 | 2 | 0 | 16 | 1730325084
208 | M | 59016000390x | Dvierka revízne šxl 700x750 mm, do sadrokartónových stropov s požiarnou odolnosťou | ks | 2 |  | 0 |  |  |  | znížená |  | 0 | 0.016 | 0.032 | 0 | 0 | 32 | M | 2 |  |  |  | ROZPOCET |  |  |  | 0 | 0 | 0 | 0 | 0 | 2 | 0 | 16 | -296508485
209 | M | 59016000390x2 | Dvierka revízne šxl 750x1000 mm, do sadrokartónových stropov s požiarnou odolnosťou | ks | 4 |  | 0 |  |  |  | znížená |  | 0 | 0.016 | 0.064 | 0 | 0 | 32 | M | 2 |  |  |  | ROZPOCET |  |  |  | 0 | 0 | 0 | 0 | 0 | 2 | 0 | 16 | 1752585970
210 | M | 59016000390x3 | Dvierka revízne šxl 600x800 mm, do sadrokartónových stropov s požiarnou odolnosťou | ks | 1 |  | 0 |  |  |  | znížená |  | 0 | 0.016 | 0.016 | 0 | 0 | 32 | M | 2 |  |  |  | ROZPOCET |  |  |  | 0 | 0 | 0 | 0 | 0 | 2 | 0 | 16 | -193386309
211 | M | 59016000390x4 | Dvierka revízne šxl 600x650 mm, do sadrokartónových stropov s požiarnou odolnosťou | ks | 1 |  | 0 |  |  |  | znížená |  | 0 | 0.016 | 0.016 | 0 | 0 | 32 | M | 2 |  |  |  | ROZPOCET |  |  |  | 0 | 0 | 0 | 0 | 0 | 2 | 0 | 16 | 1102215477
212 | M | 59016000390x5 | Dvierka revízne šxl 900x400 mm, do sadrokartónových stropov s požiarnou odolnosťou | ks | 2 |  | 0 |  |  |  | znížená |  | 0 | 0.016 | 0.032 | 0 | 0 | 32 | M | 2 |  |  |  | ROZPOCET |  |  |  | 0 | 0 | 0 | 0 | 0 | 2 | 0 | 16 | -1599875182
220 | K | 763190010.S | Úprava spojov medzi SDK konštrukciou a murivom, betónovou konštrukciou prepáskovaním a pretmelením | m | 884.546 |  | 0 |  |  |  | znížená |  | 0 | 5e-05 | 0.044227 | 0 | 0 | 16 | K | 2 |  |  |  | ROZPOCET |  |  |  | 0 | 0 | 0 | 0 | 0 | 2 | 0 | 16 | 1753427819
| VV |  | "SW2 1np" (3+0,27+6) |  | 9.27 | [13 empty] | VV | 2 | 2 | True | 0 | ROZPOCET
| VV |  | "SW3 1np" ((2,5+3,135+0,6*2+0,5+1,8+2,005+0,75*2+0,29)+(2,875-1,055+0,9*2+3,2+1,6+1,295+0,525+0,615+0,3))*2 |  | 48.17 | [13 empty] | VV | 2 | 2 | True | 0 | ROZPOCET
| VV |  | "SW4 1np 125" ((5,88*6-1,755)+(9,2*2-0,33*2+3,65*4+1,5*2))*2 |  | 137.73 | [13 empty] | VV | 2 | 2 | True | 0 | ROZPOCET
| VV |  | "SW5 1np 125" ((3,8+2,03+19,83)+(9,72*4-0,33+11,313+14,135))*2 |  | 179.316 | [13 empty] | VV | 2 | 2 | True | 0 | ROZPOCET
| VV |  | "SW6 1np inst predsteny 2x" (3,8*4+1*2) |  | 17.2 | [13 empty] | VV | 2 | 2 | True | 0 | ROZPOCET
| VV |  | "SW 7 1np" (2*(6,15+9,26-0,33+6,375+3,99+9,325*2-2,12+6+5,4+3,22+2,3+3,35+0,225)) |  | 124.94 | [13 empty] | VV | 2 | 2 | True | 0 | ROZPOCET
| VV |  | "SW3 2np bez TI 100" ((0,5*3+1,3*3+1,59*3-0,125*3+0,6*4))*2 |  | 24.39 | [13 empty] | VV | 2 | 2 | True | 0 | ROZPOCET
| VV |  | "SW 7 2np bez TI" ((3,175*2+9,465*2-0,33))*2 |  | 49.9 | [13 empty] | VV | 2 | 2 | True | 0 | ROZPOCET
| VV |  | "SW 5 2np bez TI 125" ((32,79+9,42*10+4,325+3,15*2+0,6*2-0,33*4-1,085*3-1,1*3)-2,15*(0,9*8+0,7*3))*2 |  | 221.89 | [13 empty] | VV | 2 | 2 | True | 0 | ROZPOCET
| VV |  | "SW 5 m228" (2,3+2*1,2)*2 |  | 9.4 | [13 empty] | VV | 2 | 2 | True | 0 | ROZPOCET
| VV |  | "SK2 oplastenie stlpa 1np" (0,335*4*6+(0,25*2+0,335)*4) |  | 11.38 | [13 empty] | VV | 2 | 2 | True | 0 | ROZPOCET
| VV |  | "SK2 oplastenie stlpa 2np" (0,335*4*6+(0,25*2+0,335)*6) |  | 13.05 | [13 empty] | VV | 2 | 2 | True | 0 | ROZPOCET
| VV |  | "SK2 m101" 9,15*4+(0,315*2+0,34*2) |  | 37.91 | [13 empty] | VV | 2 | 2 | True | 0 | ROZPOCET
| VV |  | Súčet |  | 884.546 | [13 empty] | VV | 2 | 4 | True | 1 | ROZPOCET
221 | K | 998763303.S | Presun hmôt pre sádrokartónové konštrukcie v objektoch výšky od 7 do 24 m | t | 92.96 |  | 0 |  |  |  | znížená |  | 0 | 0 | 0 | 0 | 0 | 16 | K | 2 |  |  |  | ROZPOCET |  |  |  | 0 | 0 | 0 | 0 | 0 | 2 | 0 | 16 | 1513871360
| D | 764 | Konštrukcie klampiarske |  |  |  | 0 | [5 empty] | 0 |  | 0.23545 |  | 0 | 2 | D | 1 |  |  |  | ROZPOCET | [9 empty] | 0
222 | K | 764410730.S | Oplechovanie parapetov z hliníkového farebného Al plechu, vrátane rohov r.š. 200 mm | m | 110.85 |  | 0 |  |  |  | znížená |  | 0 | 0.0009 | 0.099765 | 0 | 0 | 16 | K | 2 |  |  |  | ROZPOCET |  |  |  | 0 | 0 | 0 | 0 | 0 | 2 | 0 | 16 | 1141566965
| VV |  | "okna 1np" 5,7*5+2,7*15+1,35*4 |  | 74.4 | [13 empty] | VV | 2 | 2 | True | 0 | ROZPOCET
| VV |  | "okna 2np" 2,7*13+1,35 |  | 36.45 | [13 empty] | VV | 2 | 2 | True | 0 | ROZPOCET
| VV |  | Súčet |  | 110.85 | [13 empty] | VV | 2 | 4 | True | 1 | ROZPOCET
223 | K | 764430750.S | Oplechovanie muriva a atík z hliníkového farebného Al plechu, vrátane rohov r.š. 600 mm | m | 58.74 |  | 0 |  |  |  | znížená |  | 0 | 0.00231 | 0.13569 | 0 | 0 | 16 | K | 2 |  |  |  | ROZPOCET |  |  |  | 0 | 0 | 0 | 0 | 0 | 2 | 0 | 16 | 486526411
| VV |  | "K 06 oplech atiky" 2*8+42,74 |  | 58.74 | [13 empty] | VV | 2 | 2 | True | 1 | ROZPOCET
224 | K | 998764103.S | Presun hmôt pre konštrukcie klampiarske v objektoch výšky nad 12 do 24 m | t | 0.235 |  | 0 |  |  |  | znížená |  | 0 | 0 | 0 | 0 | 0 | 16 | K | 2 |  |  |  | ROZPOCET |  |  |  | 0 | 0 | 0 | 0 | 0 | 2 | 0 | 16 | -599201912
| D | 766 | Konštrukcie stolárske |  |  |  | 0 | [5 empty] | 0 |  | 2.0253 |  | 0 | 2 | D | 1 |  |  |  | ROZPOCET | [9 empty] | 0
225 | K | 766662113.S | Montáž dverového krídla otočného jednokrídlového bezpoldrážkového, do existujúcej zárubne, vrátane kovania | ks | 40 |  | 0 |  |  |  | znížená |  | 0 | 0 | 0 | 0 | 0 | 16 | K | 2 |  |  |  | ROZPOCET |  |  |  | 0 | 0 | 0 | 0 | 0 | 2 | 0 | 16 | 1039921404
| VV |  | "ID5" 2+2+1+1 |  | 6 | [13 empty] | VV | 2 | 2 | True | 0 | ROZPOCET
| VV |  | "ID6" 4+1+1+2 |  | 8 | [13 empty] | VV | 2 | 2 | True | 0 | ROZPOCET
| VV |  | "ID6 poziarne" 1+1 |  | 2 | [13 empty] | VV | 2 | 2 | True | 0 | ROZPOCET
| VV |  | "ID7" 3+1 |  | 4 | [13 empty] | VV | 2 | 2 | True | 0 | ROZPOCET
| VV |  | "ID8" 1 |  | 1 | [13 empty] | VV | 2 | 2 | True | 0 | ROZPOCET
| VV |  | "ID9" 1+1+5+4+1+2+3+2 |  | 19 | [13 empty] | VV | 2 | 2 | True | 0 | ROZPOCET
| VV |  | Súčet |  | 40 | [13 empty] | VV | 2 | 4 | True | 1 | ROZPOCET
226 | M | 549150000400.S | Kľučka dverová s vložkovým zámkom a vložkou, nerez | ks | 40 |  | 0 |  |  |  | znížená |  | 0 | 0.0005 | 0.02 | 0 | 0 | 32 | M | 2 |  |  |  | ROZPOCET |  |  |  | 0 | 0 | 0 | 0 | 0 | 2 | 0 | 16 | -2050588228
| VV |  | "ID5" 2+2+1+1 |  | 6 | [13 empty] | VV | 2 | 2 | True | 0 | ROZPOCET
| VV |  | "ID6" 4+1+1+2 |  | 8 | [13 empty] | VV | 2 | 2 | True | 0 | ROZPOCET
| VV |  | "ID6 poziarne" 1+1 |  | 2 | [13 empty] | VV | 2 | 2 | True | 0 | ROZPOCET
| VV |  | "ID7" 3+1 |  | 4 | [13 empty] | VV | 2 | 2 | True | 0 | ROZPOCET
| VV |  | "ID8" 1 |  | 1 | [13 empty] | VV | 2 | 2 | True | 0 | ROZPOCET
| VV |  | "ID9" 1+1+5+4+1+2+3+2 |  | 19 | [13 empty] | VV | 2 | 2 | True | 0 | ROZPOCET
| VV |  | Súčet |  | 40 | [13 empty] | VV | 2 | 4 | True | 1 | ROZPOCET
227 | M | 61161000290x | Dvere vnútorné jednokrídlové, šírka 600-900 mm, v. 2100 mm, výplň DTD doska, povrch CPL laminát, mechanicky odolné plné | ks | 32 |  | 0 |  |  |  | znížená |  | 0 | 0.025 | 0.8 | 0 | 0 | 32 | M | 2 |  |  |  | ROZPOCET |  |  |  | 0 | 0 | 0 | 0 | 0 | 2 | 0 | 16 | 540409180
| VV |  | "ID6" 4+1+1+2 |  | 8 | [13 empty] | VV | 2 | 2 | True | 0 | ROZPOCET
| VV |  | "ID7" 3+1 |  | 4 | [13 empty] | VV | 2 | 2 | True | 0 | ROZPOCET
| VV |  | "ID8" 1 |  | 1 | [13 empty] | VV | 2 | 2 | True | 0 | ROZPOCET
| VV |  | "ID9" 1+1+5+4+1+2+3+2 |  | 19 | [13 empty] | VV | 2 | 2 | True | 0 | ROZPOCET
| VV |  | Súčet |  | 32 | [13 empty] | VV | 2 | 4 | True | 1 | ROZPOCET
336 | M | 61161000290x2 | Dvere vnútorné jednokrídlové, šírka 600-900 mm, v. 2100 mm, výplň DTD doska, povrch CPL laminát, mechanicky odolné plné, s požiarnou odolnosťou EW 15D3C | ks | 6 |  | 0 |  |  |  | znížená |  | 0 | 0.025 | 0.15 | 0 | 0 | 32 | M | 2 |  |  |  | ROZPOCET |  |  |  | 0 | 0 | 0 | 0 | 0 | 2 | 0 | 16 | -875123091
| VV |  | "ID5" 2+2+1+1 |  | 6 | [13 empty] | VV | 2 | 2 | True | 1 | ROZPOCET
228 | M | 61165000111xx2 | Dvere vnútorné protipožiarne drevené EI EW 30 D3, šxv 900x2100 mm, požiarna výplň DTD, SK certifikát, RAL nástrek | ks | 2 |  | 0 |  |  |  | znížená |  | 0 | 0.038 | 0.076 | 0 | 0 | 32 | M | 2 |  |  |  | ROZPOCET |  |  |  | 0 | 0 | 0 | 0 | 0 | 2 | 0 | 16 | 1885673499
| VV |  | "ID6 poziarne" 1+1 |  | 2 | [13 empty] | VV | 2 | 2 | True | 1 | ROZPOCET
229 | K | 766662134.S | Montáž dverového krídla otočného dvojkrídlového, do existujúcej zárubne, vrátane kovania | ks | 14 |  | 0 |  |  |  | znížená |  | 0 | 0 | 0 | 0 | 0 | 16 | K | 2 |  |  |  | ROZPOCET |  |  |  | 0 | 0 | 0 | 0 | 0 | 2 | 0 | 16 | 1739759528
| VV |  | "ID1" 7 |  | 7 | [13 empty] | VV | 2 | 2 | True | 0 | ROZPOCET
| VV |  | "ID2" 1 |  | 1 | [13 empty] | VV | 2 | 2 | True | 0 | ROZPOCET
| VV |  | "ID3" 1 |  | 1 | [13 empty] | VV | 2 | 2 | True | 0 | ROZPOCET
| VV |  | "ID4" 2+1 |  | 3 | [13 empty] | VV | 2 | 2 | True | 0 | ROZPOCET
| VV |  | "ID10" 1 |  | 1 | [13 empty] | VV | 2 | 2 | True | 0 | ROZPOCET
| VV |  | "ID11" 1 |  | 1 | [13 empty] | VV | 2 | 2 | True | 0 | ROZPOCET
| VV |  | Súčet |  | 14 | [13 empty] | VV | 2 | 4 | True | 1 | ROZPOCET
230 | M | 549150000400.S | Kľučka dverová s vložkovým zámkom a vložkou, nerez | ks | 14 |  | 0 |  |  |  | znížená |  | 0 | 0.0005 | 0.007 | 0 | 0 | 32 | M | 2 |  |  |  | ROZPOCET |  |  |  | 0 | 0 | 0 | 0 | 0 | 2 | 0 | 16 | 244932234
| VV |  | "ID1" 7 |  | 7 | [13 empty] | VV | 2 | 2 | True | 0 | ROZPOCET
| VV |  | "ID2" 1 |  | 1 | [13 empty] | VV | 2 | 2 | True | 0 | ROZPOCET
| VV |  | "ID3" 1 |  | 1 | [13 empty] | VV | 2 | 2 | True | 0 | ROZPOCET
| VV |  | "ID4" 2+1 |  | 3 | [13 empty] | VV | 2 | 2 | True | 0 | ROZPOCET
| VV |  | "ID10" 1 |  | 1 | [13 empty] | VV | 2 | 2 | True | 0 | ROZPOCET
| VV |  | "ID11" 1 |  | 1 | [13 empty] | VV | 2 | 2 | True | 0 | ROZPOCET
| VV |  | Súčet |  | 14 | [13 empty] | VV | 2 | 4 | True | 1 | ROZPOCET
231 | M | 61161000290x1 | Dvere vnútorné jednokrídlové, šírka 900 mm, v.2100 mm, výplň DTD doska, povrch CPL laminát, mechanicky odolné plné | ks | 8 |  | 0 |  |  |  | znížená |  | 0 | 0.025 | 0.2 | 0 | 0 | 32 | M | 2 |  |  |  | ROZPOCET |  |  |  | 0 | 0 | 0 | 0 | 0 | 2 | 0 | 16 | -637956642
| VV |  | "ID4" (2+1)*2 |  | 6 | [13 empty] | VV | 2 | 2 | True | 0 | ROZPOCET
| VV |  | "ID11" 1 *2 |  | 2 | [13 empty] | VV | 2 | 2 | True | 0 | ROZPOCET
| VV |  | Súčet |  | 8 | [13 empty] | VV | 2 | 4 | True | 1 | ROZPOCET
232 | M | 61165000107x | Dvere vnútorné protipožiarne drevené EI EW 30 D3, šxv 900x2100 mm, požiarna výplň DTD, SK certifikát, CPL lamino 0,2 mm, zvislé madlo | ks | 14 |  | 0 |  |  |  | znížená |  | 0 | 0.038 | 0.532 | 0 | 0 | 32 | M | 2 |  |  |  | ROZPOCET |  |  |  | 0 | 0 | 0 | 0 | 0 | 2 | 0 | 16 | -1201113523
| VV |  | "ID1" 7*2 |  | 14 | [13 empty] | VV | 2 | 2 | True | 1 | ROZPOCET
233 | M | 61165000107xxx3 | Dvere vnútorné protipožiarne drevené EI EW 15 D3, šxv 900x2100 mm, požiarna výplň DTD, SK certifikát, CPL lamino 0,2 mm | ks | 2 |  | 0 |  |  |  | znížená |  | 0 | 0.038 | 0.076 | 0 | 0 | 32 | M | 2 |  |  |  | ROZPOCET |  |  |  | 0 | 0 | 0 | 0 | 0 | 2 | 0 | 16 | 810088802
| VV |  | "ID10" 1*2 |  | 2 | [13 empty] | VV | 2 | 2 | True | 1 | ROZPOCET
234 | M | 61165000107x3 | Dvere vnútorné protipožiarne drevené EI EW 30 D3, šxv 600x2100 mm, požiarna výplň DTD, SK certifikát, CPL lamino 0,2 mm | ks | 2 |  | 0 |  |  |  | znížená |  | 0 | 0.038 | 0.076 | 0 | 0 | 32 | M | 2 |  |  |  | ROZPOCET |  |  |  | 0 | 0 | 0 | 0 | 0 | 2 | 0 | 16 | -203775063
| VV |  | "ID3" 1*2 |  | 2 | [13 empty] | VV | 2 | 2 | True | 1 | ROZPOCET
235 | M | 61165000107x2 | Dvere vnútorné protipožiarne drevené EI EW 45 D3, šxv 900x2100 mm, požiarna výplň DTD, SK certifikát, CPL lamino 0,2 mm | ks | 2 |  | 0 |  |  |  | znížená |  | 0 | 0.038 | 0.076 | 0 | 0 | 32 | M | 2 |  |  |  | ROZPOCET |  |  |  | 0 | 0 | 0 | 0 | 0 | 2 | 0 | 16 | -1032180565
| VV |  | "ID2" 1*2 |  | 2 | [13 empty] | VV | 2 | 2 | True | 1 | ROZPOCET
236 | M | 552280007500 | Piktogram WC, rozmer 120x120 mm, nerez | ks | 13 |  | 0 |  |  |  | znížená |  | 0 | 0.00038 | 0.00494 | 0 | 0 | 32 | M | 2 |  |  |  | ROZPOCET |  |  |  | 0 | 0 | 0 | 0 | 0 | 2 | 0 | 16 | -1435491885
237 | M | 552280007100 | Piktogram WC muži, rozmer 120x120 mm, nerez, | ks | 1 |  | 0 |  |  |  | znížená |  | 0 | 0.00035 | 0.00035 | 0 | 0 | 32 | M | 2 |  |  |  | ROZPOCET |  |  |  | 0 | 0 | 0 | 0 | 0 | 2 | 0 | 16 | -834036272
238 | M | 552280007200 | Piktogram WC ženy, rozmer 120x120 mm, nerez | ks | 1 |  | 0 |  |  |  | znížená |  | 0 | 0.00038 | 0.00038 | 0 | 0 | 32 | M | 2 |  |  |  | ROZPOCET |  |  |  | 0 | 0 | 0 | 0 | 0 | 2 | 0 | 16 | -654100988
239 | M | 552280006700 | Piktogram upratovacia miestnosť, rozmer 120x120 mm, nerez | ks | 2 |  | 0 |  |  |  | znížená |  | 0 | 0.00035 | 0.0007 | 0 | 0 | 32 | M | 2 |  |  |  | ROZPOCET |  |  |  | 0 | 0 | 0 | 0 | 0 | 2 | 0 | 16 | -2113471126
240 | M | 552280006100 | Piktogram informácie, rozmer 120x120 mm, nerez | ks | 1 |  | 0 |  |  |  | znížená |  | 0 | 0.00035 | 0.00035 | 0 | 0 | 32 | M | 2 |  |  |  | ROZPOCET |  |  |  | 0 | 0 | 0 | 0 | 0 | 2 | 0 | 16 | -208760491
241 | M | 552280006400 | Piktogram prvá pomoc, rozmer 120x120 mm, nerez | ks | 1 |  | 0 |  |  |  | znížená |  | 0 | 0.00038 | 0.00038 | 0 | 0 | 32 | M | 2 |  |  |  | ROZPOCET |  |  |  | 0 | 0 | 0 | 0 | 0 | 2 | 0 | 16 | -640515999
242 | M | 552280006600 | Piktogram šatňa, rozmer 120x120 mm, nerez | ks | 11 |  | 0 |  |  |  | znížená |  | 0 | 0.00038 | 0.00418 | 0 | 0 | 32 | M | 2 |  |  |  | ROZPOCET |  |  |  | 0 | 0 | 0 | 0 | 0 | 2 | 0 | 16 | -1342366528
243 | M | 552280007300 | Piktogram WC invalidné, rozmer 120x120 mm, nerez | ks | 1 |  | 0 |  |  |  | znížená |  | 0 | 0.00035 | 0.00035 | 0 | 0 | 32 | M | 2 |  |  |  | ROZPOCET |  |  |  | 0 | 0 | 0 | 0 | 0 | 2 | 0 | 16 | 1699616952
244 | M | 552280006300 | Piktogram občerstvenie, rozmer 120x120 mm, nerez | ks | 1 |  | 0 |  |  |  | znížená |  | 0 | 0.00035 | 0.00035 | 0 | 0 | 32 | M | 2 |  |  |  | ROZPOCET |  |  |  | 0 | 0 | 0 | 0 | 0 | 2 | 0 | 16 | 849110525
245 | M | 552280006500 | Piktogram zákaz fajčenia, rozmer 120x120 mm, nerez | ks | 1 |  | 0 |  |  |  | znížená |  | 0 | 0.00035 | 0.00035 | 0 | 0 | 32 | M | 2 |  |  |  | ROZPOCET |  |  |  | 0 | 0 | 0 | 0 | 0 | 2 | 0 | 16 | 1503840529
246 | K | 998766103.S | Presun hmot pre konštrukcie stolárske v objektoch výšky nad 12 do 24 m | t | 2.025 |  | 0 |  |  |  | znížená |  | 0 | 0 | 0 | 0 | 0 | 16 | K | 2 |  |  |  | ROZPOCET |  |  |  | 0 | 0 | 0 | 0 | 0 | 2 | 0 | 16 | 767350818
| D | 767 | Konštrukcie doplnkové kovové |  |  |  | 0 | [5 empty] | 0 |  | 153.635 |  | 0 | 2 | D | 1 |  |  |  | ROZPOCET | [9 empty] | 0
247 | K | 7671332xx1 | Montáž a dodávka deliacej priečky WC výplň DTD doska s povrchom RAL, konštrukcia z hlinikových profilov, s dvermi | m2 | 67.83 |  | 0 |  |  |  | znížená |  | 0 | 0 | 0 | 0 | 0 | 4 | K | 2 |  |  |  | ROZPOCET |  |  |  | 0 | 0 | 0 | 0 | 0 | 2 | 0 | 4 | 1773658789
| VV |  | "S1" 2*3,675*3 |  | 22.05 | [13 empty] | VV | 2 | 2 | True | 0 | ROZPOCET
| VV |  | "S2" 2*1,8*2 |  | 7.2 | [13 empty] | VV | 2 | 2 | True | 0 | ROZPOCET
| VV |  | "S3" 2*1,5*3 |  | 9 | [13 empty] | VV | 2 | 2 | True | 0 | ROZPOCET
| VV |  | "S4" 2*1,84 |  | 3.68 | [13 empty] | VV | 2 | 2 | True | 0 | ROZPOCET
| VV |  | "S6" 2*1*2 |  | 4 | [13 empty] | VV | 2 | 2 | True | 0 | ROZPOCET
| VV |  | "S8" 2*1,825*3 |  | 10.95 | [13 empty] | VV | 2 | 2 | True | 0 | ROZPOCET
| VV |  | "S9" 2*1,825*3 |  | 10.95 | [13 empty] | VV | 2 | 2 | True | 0 | ROZPOCET
| VV |  | Súčet |  | 67.83 | [13 empty] | VV | 2 | 4 | True | 1 | ROZPOCET
248 | K | 7671332xx2 | Montáž a dodávka deliacej priečky WC výplň DTD doska s povrchom RAL, konštrukcia z hlinikových profilov, medzi WC | m2 | 46.6 |  | 0 |  |  |  | znížená |  | 0 | 0 | 0 | 0 | 0 | 4 | K | 2 |  |  |  | ROZPOCET |  |  |  | 0 | 0 | 0 | 0 | 0 | 2 | 0 | 4 | 2063783458
| VV |  | "S1" 2*1,4*3*3 |  | 25.2 | [13 empty] | VV | 2 | 2 | True | 0 | ROZPOCET
| VV |  | "S2" 2*1,3*2 |  | 5.2 | [13 empty] | VV | 2 | 2 | True | 0 | ROZPOCET
| VV |  | "S8" 2*1,3*3 |  | 7.8 | [13 empty] | VV | 2 | 2 | True | 0 | ROZPOCET
| VV |  | "S9" 2*1,4*3 |  | 8.4 | [13 empty] | VV | 2 | 2 | True | 0 | ROZPOCET
| VV |  | Súčet |  | 46.6 | [13 empty] | VV | 2 | 4 | True | 1 | ROZPOCET
249 | K | 767212201.S | Montáž oceľových stropných sklápacích schodov do vopred pripraveného otvoru | ks | 1 |  | 0 |  |  |  | znížená |  | 0 | 0.00038 | 0.00038 | 0 | 0 | 16 | K | 2 |  |  |  | ROZPOCET |  |  |  | 0 | 0 | 0 | 0 | 0 | 2 | 0 | 16 | -1973345216
250 | M | 553430001000.x | Schody oceľové sklápacie 800x940 mm | ks | 1 |  | 0 |  |  |  | znížená |  | 0 | 0.06 | 0.06 | 0 | 0 | 32 | M | 2 |  |  |  | ROZPOCET |  |  |  | 0 | 0 | 0 | 0 | 0 | 2 | 0 | 16 | 1743857565
251 | K | 767397103.S | Montáž strešných sendvičových panelov na OK, hrúbky nad 120 mm | m2 | 2215.112 |  | 0 |  |  |  | znížená |  | 0 | 0.00047 | 1.0411 | 0 | 0 | 16 | K | 2 |  |  |  | ROZPOCET |  |  |  | 0 | 0 | 0 | 0 | 0 | 2 | 0 | 16 | 1673192817
| VV |  | "ST1 lomenice35%" (1,06)*(105,5*2+101,1*2+100,2*10) |  | 1500.112 | [13 empty] | VV | 2 | 2 | True | 0 | ROZPOCET
| VV |  | "ST1 vodorovna 0,5%" (54,3*7) |  | 380.1 | [13 empty] | VV | 2 | 2 | True | 0 | ROZPOCET
| VV |  | "S2 veget strecha" (7,4+0,48)*(41,54+0,48*2) |  | 334.9 | [13 empty] | VV | 2 | 2 | True | 0 | ROZPOCET
| VV |  | Súčet |  | 2215.112 | [13 empty] | VV | 2 | 4 | True | 1 | ROZPOCET
252 | M | 55326000030x | Panel sendvičový strešný oceľový plášť s izolačným jadrom PIR, hr. panela 140 mm | m2 | 2215.112 |  | 0 |  |  |  | znížená |  | 0 | 0.0256 | 56.7069 | 0 | 0 | 32 | M | 2 |  |  |  | ROZPOCET |  |  |  | 0 | 0 | 0 | 0 | 0 | 2 | 0 | 16 | 408409997
| VV |  | "min EI15" 2215,112 |  | 2215.112 | [13 empty] | VV | 2 | 2 | True | 1 | ROZPOCET
253 | K | 767411112.S | Montáž opláštenia sendvičovými stenovými panelmi so skrytým zámkom na OK, hrúbky nad 100 do 150 mm | m2 | 2486.761 |  | 0 |  |  |  | znížená |  | 0 | 0.0002 | 0.49735 | 0 | 0 | 16 | K | 2 |  |  |  | ROZPOCET |  |  |  | 0 | 0 | 0 | 0 | 0 | 2 | 0 | 16 | -1571406844
| VV |  | 12,2*42,54*2+12,632*42,74*2+3,65*(6,01*2+42,74) |  | 2317.633 | [13 empty] | VV | 2 | 2 | True | 0 | ROZPOCET
| VV |  | "zavetrie pri m110" 2*3,65*2,24 |  | 16.352 | [13 empty] | VV | 2 | 2 | True | 0 | ROZPOCET
| VV |  | "otvory ext" -(1*(1,35*5+2,7*28)+3*(0,94+2+5,7)+2,15*1,94+2,65*2,14*2+2,7*4*5) |  | -177.783 | [13 empty] | VV | 2 | 2 | True | 0 | ROZPOCET
| VV |  | "otvory int" -(2,15*1,9*2+3,65*11,85) |  | -51.423 | [13 empty] | VV | 2 | 2 | True | 0 | ROZPOCET
| VV |  | "protidazd zaluzie" -(2,18*1,88+1,48*2,68) |  | -8.065 | [13 empty] | VV | 2 | 2 | True | 0 | ROZPOCET
| VV |  | "SW1 1np" 4,3*(4,32+4,2)-2,15*1,9*2 |  | 28.466 | [13 empty] | VV | 2 | 2 | True | 0 | ROZPOCET
| VV |  | "atiky ST2" 1,25*(8*2+42,74-0,12*2) |  | 73.125 | [13 empty] | VV | 2 | 2 | True | 0 | ROZPOCET
| VV |  | "medzi m203 a 101 a 228" 6,6*(42,3+0,83*2)-2,1*0,8 |  | 288.456 | [13 empty] | VV | 2 | 2 | True | 0 | ROZPOCET
| VV |  | Súčet |  | 2486.761 | [13 empty] | VV | 2 | 4 | True | 1 | ROZPOCET
254 | M | 55325000100x | Panel sendvičový s jadrom PIR stenový oceľový plášť hr. jadra 120 mm | m2 | 2458.295 |  | 0 |  |  |  | znížená |  | 0 | 0.0217 | 53.345 | 0 | 0 | 32 | M | 2 |  |  |  | ROZPOCET |  |  |  | 0 | 0 | 0 | 0 | 0 | 2 | 0 | 16 | 1642964779
| VV |  | 12,2*42,54*2+12,632*42,74*2+3,65*(6,01*2+42,74) |  | 2317.633 | [13 empty] | VV | 2 | 2 | True | 0 | ROZPOCET
| VV |  | "zavetrie pri m110" 2*3,65*2,24 |  | 16.352 | [13 empty] | VV | 2 | 2 | True | 0 | ROZPOCET
| VV |  | "otvory ext" -(1*(1,35*5+2,7*28)+3*(0,94+2+5,7)+2,15*1,94+2,65*2,14*2+2,7*4*5) |  | -177.783 | [13 empty] | VV | 2 | 2 | True | 0 | ROZPOCET
| VV |  | "otvory int" -(2,15*1,9*2+3,65*11,85) |  | -51.423 | [13 empty] | VV | 2 | 2 | True | 0 | ROZPOCET
| VV |  | "protidazd zaluzie" -(2,18*1,88+1,48*2,68) |  | -8.065 | [13 empty] | VV | 2 | 2 | True | 0 | ROZPOCET
| VV |  | "atiky ST2" 1,25*(8*2+42,74-0,12*2) |  | 73.125 | [13 empty] | VV | 2 | 2 | True | 0 | ROZPOCET
| VV |  | "medzi m203 a 101 a 228" 6,6*(42,3+0,83*2)-2,1*0,8 |  | 288.456 | [13 empty] | VV | 2 | 2 | True | 0 | ROZPOCET
| VV |  | Súčet |  | 2458.295 | [13 empty] | VV | 2 | 4 | True | 1 | ROZPOCET
255 | M | 553250001300.S | Panel sendvičový s jadrom z minerálnej vlny stenový so skrytým spojom oceľový plášť š. 1050 mm hr. jadra 150 mm | m2 | 28.466 |  | 0 |  |  |  | znížená |  | 0 | 0.0249 | 0.7088 | 0 | 0 | 32 | M | 2 |  |  |  | ROZPOCET |  |  |  | 0 | 0 | 0 | 0 | 0 | 2 | 0 | 16 | -301755969
| VV |  | "SW1 1np" 4,3*(4,32+4,2)-2,15*1,9*2 |  | 28.466 | [13 empty] | VV | 2 | 2 | True | 1 | ROZPOCET
256 | K | 767423121.S | Montáž opláštenia oplechovanie sokla | m | 182.56 |  | 0 |  |  |  | znížená |  | 0 | 6e-05 | 0.010954 | 0 | 0 | 16 | K | 2 |  |  |  | ROZPOCET |  |  |  | 0 | 0 | 0 | 0 | 0 | 2 | 0 | 16 | -24821896
| VV |  | "K 01" 2*(48,54+42,74) |  | 182.56 | [13 empty] | VV | 2 | 2 | True | 1 | ROZPOCET
257 | M | K_01 | Plech,AL 1,0 mm, RAL 7040, RŠ 170mm | m | 182.56 |  | 0 |  |  |  | znížená |  | 0 | 0.0006 | 0.10954 | 0 | 0 | 32 | M | 2 |  |  |  | ROZPOCET |  |  |  | 0 | 0 | 0 | 0 | 0 | 2 | 0 | 16 | -589204477
258 | K | 767590215.S | Montáž čistiacej rohože gumovo - hliníkovej na podlahu | m2 | 4.8 |  | 0 |  |  |  | znížená |  | 0 | 0 | 0 | 0 | 0 | 16 | K | 2 |  |  |  | ROZPOCET |  |  |  | 0 | 0 | 0 | 0 | 0 | 2 | 0 | 16 | -1348389401
| VV |  | 1,6*2+1,6*1 |  | 4.8 | [13 empty] | VV | 2 | 2 | True | 1 | ROZPOCET
259 | M | 697510001000.S | Hliníkovo - gumová samočistiaca rohož, výška rohože 27 mm | m2 | 4.8 |  | 0 |  |  |  | znížená |  | 0 | 0.018 | 0.0864 | 0 | 0 | 32 | M | 2 |  |  |  | ROZPOCET |  |  |  | 0 | 0 | 0 | 0 | 0 | 2 | 0 | 16 | 1610729058
260 | K | 767590220.S | Montáž hliníkového nábehového rámu k čistiacim rohožiam | m | 12.4 |  | 0 |  |  |  | znížená |  | 0 | 8e-05 | 0.000992 | 0 | 0 | 16 | K | 2 |  |  |  | ROZPOCET |  |  |  | 0 | 0 | 0 | 0 | 0 | 2 | 0 | 16 | 258567417
| VV |  | (1,6+2+1,6+1)*2 |  | 12.4 | [13 empty] | VV | 2 | 2 | True | 1 | ROZPOCET
261 | M | 697590000300.S | Nábehový hliníkový rám, k čistiacej rohoži, šírka: 65 mm | m | 12.4 |  | 0 |  |  |  | znížená |  | 0 | 0.00243 | 0.030132 | 0 | 0 | 32 | M | 2 |  |  |  | ROZPOCET |  |  |  | 0 | 0 | 0 | 0 | 0 | 2 | 0 | 16 | 501586253
262 | K | 767612110.S | Montáž okien hliníkových s hydroizolačnými expanznými ISO páskami (expanzná) | m | 422.08 |  | 0 |  |  |  | znížená |  | 0 | 0.00021 | 0.088637 | 0 | 0 | 16 | K | 2 |  |  |  | ROZPOCET |  |  |  | 0 | 0 | 0 | 0 | 0 | 2 | 0 | 16 | 1496622269
| VV |  | "D1 2 3 4 ZS1 O01 2" | [15 empty] | VV | 2 | 1 | True | 0 | ROZPOCET
| VV |  | "ostenia" 2*(3,305*2+2,475+2,975*2+3+4*5+1*(15+13)+1*5) |  | 142.07 | [13 empty] | VV | 2 | 2 | True | 0 | ROZPOCET
| VV |  | "nadprazia" 2*(0,94+2+1,94+2,14*2+5,7+5,7*5+2,7*(15+13)+1,35*5) |  | 251.42 | [13 empty] | VV | 2 | 2 | True | 0 | ROZPOCET
| VV |  | "IO1" 2*(1,185*2+2*2+2,3+2) |  | 21.34 | [13 empty] | VV | 2 | 2 | True | 0 | ROZPOCET
| VV |  | "okno vratnice medzi m102 a 3" 2*(2+1,625) |  | 7.25 | [13 empty] | VV | 2 | 2 | True | 0 | ROZPOCET
| VV |  | Súčet |  | 422.08 | [13 empty] | VV | 2 | 4 | True | 1 | ROZPOCET
263 | M | 283550011300.S | Komprimovaná parotesná PUR expanzná páska 5-30x74 mm, pre okenné a fasádne konštrukcie | m | 443.184 |  | 0 |  |  |  | znížená |  | 0 | 0.0002 | 0.088637 | 0 | 0 | 32 | M | 2 |  |  |  | ROZPOCET |  |  |  | 0 | 0 | 0 | 0 | 0 | 2 | 0 | 16 | -1999505998
264 | M | 553D1 | Dvere jednokrídlové plné s nadsvetlíkom, hliníkové, vxš 3305x940 mm, izolačné trojsklo, nudzovy vychod, kľučka, zámok s vložkou | ks | 1 |  | 0 |  |  |  | znížená |  | 0 | 0.2261 | 0.2261 | 0 | 0 | 32 | M | 2 |  |  |  | ROZPOCET |  |  |  | 0 | 0 | 0 | 0 | 0 | 2 | 0 | 16 | -1871938658
265 | M | 553D2 | Dvere dvojkrídlové s nadsvetlíkom, hliníkové, vxš 3305x2000 mm, izolačné trojsklo, nudzovy vychod, kĽučka, zámok s vložkou, panikové kovanie, zvislé madlo | ks | 1 |  | 0 |  |  |  | znížená |  | 0 | 0.2261 | 0.2261 | 0 | 0 | 32 | M | 2 |  |  |  | ROZPOCET |  |  |  | 0 | 0 | 0 | 0 | 0 | 2 | 0 | 16 | 2019482689
266 | M | 553O02 | Okno dvojkrídlové S, hliníkové, vxš 1000x2700 mm, izolačné trojsklo, pákové kovanie | ks | 28 |  | 0 |  |  |  | znížená |  | 0 | 0.2261 | 6.3308 | 0 | 0 | 32 | M | 2 |  |  |  | ROZPOCET |  |  |  | 0 | 0 | 0 | 0 | 0 | 2 | 0 | 16 | -98501545
| VV |  | 15+13 |  | 28 | [13 empty] | VV | 2 | 2 | True | 1 | ROZPOCET
267 | M | 553O03 | Okno jednokrídlové S, hliníkové, vxš 1000x1350 mm, izolačné trojsklo, pákové kovanie | ks | 5 |  | 0 |  |  |  | znížená |  | 0 | 0.2261 | 1.1305 | 0 | 0 | 32 | M | 2 |  |  |  | ROZPOCET |  |  |  | 0 | 0 | 0 | 0 | 0 | 2 | 0 | 16 | 1857192486
| VV |  | 4+1 |  | 5 | [13 empty] | VV | 2 | 2 | True | 1 | ROZPOCET
268 | M | 553O01 | Okno viackrídlové P, hliníkové, vxš 4000x5700 mm,, izolačné trojsklo, pákové kovanie | ks | 5 |  | 0 |  |  |  | znížená |  | 0 | 0.2261 | 1.1305 | 0 | 0 | 32 | M | 2 |  |  |  | ROZPOCET |  |  |  | 0 | 0 | 0 | 0 | 0 | 2 | 0 | 16 | 1122875840
269 | M | 553ZS1 | Zasklená stena viackrídlová s nadsvetlíkmi, hliníková, vxš 3000x5700 mm, izolačné trojsklo, panikové kovanie, zámok s vložkou, požiarna odolnosť | ks | 1 |  | 0 |  |  |  | znížená |  | 0 | 0.2261 | 0.2261 | 0 | 0 | 32 | M | 2 |  |  |  | ROZPOCET |  |  |  | 0 | 0 | 0 | 0 | 0 | 2 | 0 | 16 | -1641093651
270 | M | 553D3 | Dvere dvojkrídlové plné, hliníkové, vxš 2475x1940 mm, panikové kovanie, kľučka, zámok s vložkou | ks | 1 |  | 0 |  |  |  | znížená |  | 0 | 0.2261 | 0.2261 | 0 | 0 | 32 | M | 2 |  |  |  | ROZPOCET |  |  |  | 0 | 0 | 0 | 0 | 0 | 2 | 0 | 16 | -1649919127
271 | M | 553D4 | Dvere dvojkrídlové plné, hliníkové, vxš 2975x2140 mm, panikové kovanie, kľučka, zámok s vložkou, ovládanie cez EPS, otvor pre prívod vzduchu ZOTASH | ks | 2 |  | 0 |  |  |  | znížená |  | 0 | 0.2261 | 0.4522 | 0 | 0 | 32 | M | 2 |  |  |  | ROZPOCET |  |  |  | 0 | 0 | 0 | 0 | 0 | 2 | 0 | 16 | -373382693
272 | M | 553IO1 | Okno hliníkové jednokrídlové interiérové, vxš 2000 x 1185 mm izolačné dvojsklo | ks | 2 |  | 0 |  |  |  | znížená |  | 0 | 0.165 | 0.33 | 0 | 0 | 32 | M | 2 |  |  |  | ROZPOCET |  |  |  | 0 | 0 | 0 | 0 | 0 | 2 | 0 | 16 | 1562463588
273 | M | 553IO1_2 | Okno hliníkové jednokrídlové interiérové, vxš 2000 x 2300 mm izolačné dvojsklo | ks | 1 |  | 0 |  |  |  | znížená |  | 0 | 0.165 | 0.165 | 0 | 0 | 32 | M | 2 |  |  |  | ROZPOCET |  |  |  | 0 | 0 | 0 | 0 | 0 | 2 | 0 | 16 | -926723441
274 | M | 553IO1_3 | Okno hliníkové interiérové s okienkom informátora, vxš 2000 x 1625 mm | ks | 1 |  | 0 |  |  |  | znížená |  | 0 | 0.165 | 0.165 | 0 | 0 | 32 | M | 2 |  |  |  | ROZPOCET |  |  |  | 0 | 0 | 0 | 0 | 0 | 2 | 0 | 16 | 1578424071
| VV |  | "okno vratnice medzi m102 a 3" 1 |  | 1 | [13 empty] | VV | 2 | 2 | True | 1 | ROZPOCET
275 | K | 767833100.S | Montáž rebríkov do muriva s bočnicami z profilovej ocele, z rúrok alebo z tenkostenných profilov | m | 4.2 |  | 0 |  |  |  | znížená |  | 0 | 5e-05 | 0.00021 | 0 | 0 | 16 | K | 2 |  |  |  | ROZPOCET |  |  |  | 0 | 0 | 0 | 0 | 0 | 2 | 0 | 16 | -208514816
276 | M | rebrik_po | Požiarny rebrík 4,2 m z rúrok vrátane obručovej ochrany a suchovodu | ks | 1 |  | 0 |  |  |  | znížená |  | 0 | 0.0302 | 0.0302 | 0 | 0 | 32 | M | 2 |  |  |  | ROZPOCET |  |  |  | 0 | 0 | 0 | 0 | 0 | 2 | 0 | 16 | -2003514687
277 | K | 767833291.S | Príplatok k cene za montáž rebríka na oceľovú konštrukciu | m | 4.2 |  | 0 |  |  |  | znížená |  | 0 | 5e-05 | 0.00021 | 0 | 0 | 16 | K | 2 |  |  |  | ROZPOCET |  |  |  | 0 | 0 | 0 | 0 | 0 | 2 | 0 | 16 | -899501423
278 | K | 767920010.S | Montáž vrát a vrátok k panelovému oploteniu osadzovaných na stĺpiky oceľové, s plochou jednotlivo do 2 m2 | ks | 2 |  | 0 |  |  |  | znížená |  | 0 | 0 | 0 | 0 | 0 | 16 | K | 2 |  |  |  | ROZPOCET |  |  |  | 0 | 0 | 0 | 0 | 0 | 2 | 0 | 16 | 1314138028
| VV |  | "domcek VZT" 2 |  | 2 | [13 empty] | VV | 2 | 2 | True | 1 | ROZPOCET
279 | M | 553510010400.S | Bránka jednokrídlová, šxv 1,0x2,05 m, úprava epoxizinok + polyester, výplň zváraná sieť 50x50 mm, farba RAL 6005 | ks | 2 |  | 0 |  |  |  | znížená |  | 0 | 0.04168 | 0.08336 | 0 | 0 | 32 | M | 2 |  |  |  | ROZPOCET |  |  |  | 0 | 0 | 0 | 0 | 0 | 2 | 0 | 16 | 1787430667
280 | K | 767995101.S | Montáž ostatných atypických kovových stavebných doplnkových konštrukcií do 5 kg | kg | 28.425 |  | 0 |  |  |  | znížená |  | 0 | 8e-05 | 0.002274 | 0 | 0 | 16 | K | 2 |  |  |  | ROZPOCET |  |  |  | 0 | 0 | 0 | 0 | 0 | 2 | 0 | 16 | 244160472
| VV |  | "domcek VZT 255g/m2/ks" (2,8*(4,15+9,47)*2+4,15*9,47-1*2,05*2)*0,255 |  | 28.425 | [13 empty] | VV | 2 | 2 | True | 1 | ROZPOCET
281 | M | 553panel | Panel pre panelový plotový systém, veľkosť oka 200x50 mm, vxl 0,63x2,5 m, oceľ žiarovo pozinkovaná, hrúbka vertik drôtu 5mm, hrúbka horizontálnych drôtov 6mm, napr. GAMA 2D alebo ekvivalent | ks | 75 |  | 0 |  |  |  | znížená |  | 0 | 0.4017 | 30.1275 | 0 | 0 | 32 | M | 2 |  |  |  | ROZPOCET |  |  |  | 0 | 0 | 0 | 0 | 0 | 2 | 0 | 16 | 1922564624
| VV |  | 71,4285714285714*1,05 'Prepočítané koeficientom množstva |  | 75 | [13 empty] | VV | 2 | 2 | False | 1 | ROZPOCET
282 | K | 767x | Montáž a dodávka obkladu "Bond" kompozit, na rošt, konštrukcia fasády AL, vrátane dopravy, roštu, systémovej Alu podkonštrukcie | m2 | 89.72 |  | 0 |  |  |  | znížená |  | 0 | 9e-05 | 0.0080748 | 0 | 0 | 16 | K | 2 |  |  |  | ROZPOCET |  |  |  | 0 | 0 | 0 | 0 | 0 | 2 | 0 | 16 | -721402790
| VV |  | "obklad bond podhlad" 2*42,74+2*2,12 |  | 89.72 | [13 empty] | VV | 2 | 2 | True | 1 | ROZPOCET
283 | K | 998767102.S | Presun hmôt pre kovové stavebné doplnkové konštrukcie v objektoch výšky nad 6 do 12 m | t | 153.635 |  | 0 |  |  |  | znížená |  | 0 | 0 | 0 | 0 | 0 | 16 | K | 2 |  |  |  | ROZPOCET |  |  |  | 0 | 0 | 0 | 0 | 0 | 2 | 0 | 16 | 1121510339
| D | 769 | Montáže vzduchotechnických zariadení |  |  |  | 0 | [5 empty] | 0 |  | 0.00252 |  | 0 | 2 | D | 1 |  |  |  | ROZPOCET | [9 empty] | 0
284 | K | 769035000.S | Montáž dvernej mriežky do prierezu 0.080 m2 | ks | 4 |  | 0 |  |  |  | znížená |  | 0 | 0 | 0 | 0 | 0 | 16 | K | 2 |  |  |  | ROZPOCET |  |  |  | 0 | 0 | 0 | 0 | 0 | 2 | 0 | 16 | -36810657
285 | M | 429720248700.S | Mriežka dverová, hliníková so skrutkami, rozmery šxv 300x100 mm s úzkym montážnym rámikom | ks | 4 |  | 0 |  |  |  | znížená |  | 0 | 0.00063 | 0.00252 | 0 | 0 | 32 | M | 2 |  |  |  | ROZPOCET |  |  |  | 0 | 0 | 0 | 0 | 0 | 2 | 0 | 16 | -564568531
| VV |  | "ID9" 4 |  | 4 | [13 empty] | VV | 2 | 2 | True | 1 | ROZPOCET
286 | K | 998769203.S | Presun hmôt pre montáž vzduchotechnických zariadení v stavbe (objekte) výšky nad 7 do 24 m | % |  |  | 0 |  |  |  | znížená |  | 0 | 0 | 0 | 0 | 0 | 16 | K | 2 |  |  |  | ROZPOCET |  |  |  | 0 | 0 | 0 | 0 | 0 | 2 | 0 | 16 | -1293680431
| D | 775 | Podlahy vlysové a parketové |  |  |  | 0 | [5 empty] | 0 |  | 0.52552 |  | 0 | 2 | D | 1 |  |  |  | ROZPOCET | [9 empty] | 0
287 | K | 775413120.S | Montáž podlahových soklíkov alebo líšt obvodových skrutkovaním | m | 635.185 |  | 0 |  |  |  | znížená |  | 0 | 1e-05 | 0.0063519 | 0 | 0 | 16 | K | 2 |  |  |  | ROZPOCET |  |  |  | 0 | 0 | 0 | 0 | 0 | 2 | 0 | 16 | -1610899047
| VV |  | "sokle m102 3 5 6" 2*(5,88+30,4+1,625+2,03*2+2,005+5,295+3,98+3,325+3,75*2+4,025+3,15+2,925+2,39+3,36)-(1,9*6+0,9*10+5,7+0,8*4+1+3,125) |  | 126.415 | [13 empty] | VV | 2 | 2 | True | 0 | ROZPOCET
| VV |  | "sokle m118 9 21az3 6 7" 2*(42,295+2,3+5,79+9,42*5+0,25+5,875*3+2,875+3,99+6,25)+0,33*4-(1,9*11+1*15+1,3+1,94+1+0,8) |  | 217.33 | [13 empty] | VV | 2 | 2 | True | 0 | ROZPOCET
| VV |  | "sokle m128 9 33" 2*(1,255*2+2,255*2+1,5*2+6,1+9,42)-(1*2+1,3) |  | 47.78 | [13 empty] | VV | 2 | 2 | True | 0 | ROZPOCET
| VV |  | "sokle m202az4 7 8 12" 2*(3,175+1,24+36,1+2,33+0,83+2,79+9,425*2+2,825+0,305+1,675+1,2+7,5*2+0,11+2,875)-(0,8*5+1,9*2+1*11+1,675+1,085+2,275+1,1) |  | 153.675 | [13 empty] | VV | 2 | 2 | True | 0 | ROZPOCET
| VV |  | "sokle m214 8 20 4 8" 2*(2,875*3+7,5*4+0,11*4+2,9+2,3+1,975)-(2,275*3+1,1*2+1*4+1,085*2+2,3+0,8) |  | 74.185 | [13 empty] | VV | 2 | 2 | True | 0 | ROZPOCET
| VV |  | "m201schody bez stupnic" 3,175*2+(1,4*2+3,325*2) |  | 15.8 | [13 empty] | VV | 2 | 2 | True | 0 | ROZPOCET
| VV |  | Súčet |  | 635.185 | [13 empty] | VV | 2 | 4 | True | 1 | ROZPOCET
288 | M | 611990003200.S | Lišta soklová MDF, vxš 60x20 mm | m | 635.185 |  | 0 |  |  |  | znížená |  | 0 | 0.0008 | 0.50815 | 0 | 0 | 32 | M | 2 |  |  |  | ROZPOCET |  |  |  | 0 | 0 | 0 | 0 | 0 | 2 | 0 | 16 | 1141444557
289 | K | 775413220.S | Montáž prechodovej lišty priskrutkovaním | m | 52.5 |  | 0 |  |  |  | znížená |  | 0 | 1e-05 | 0.000525 | 0 | 0 | 4 | K | 2 |  |  |  | ROZPOCET |  |  |  | 0 | 0 | 0 | 0 | 0 | 2 | 0 | 4 | 1584858741
| VV |  | "1np" 1*16+1,9*9+1,3 |  | 34.4 | [13 empty] | VV | 2 | 2 | True | 0 | ROZPOCET
| VV |  | "2np" 1*9+0,9+0,8*2+1,1*6 |  | 18.1 | [13 empty] | VV | 2 | 2 | True | 0 | ROZPOCET
| VV |  | Súčet |  | 52.5 | [13 empty] | VV | 2 | 4 | True | 1 | ROZPOCET
290 | M | 611990000800.S | Lišta prechodová skrutkovacia, šírka 28 mm | m | 52.5 |  | 0 |  |  |  | znížená |  | 0 | 0.0002 | 0.0105 | 0 | 0 | 8 | M | 2 |  |  |  | ROZPOCET |  |  |  | 0 | 0 | 0 | 0 | 0 | 2 | 0 | 4 | -585364811
291 | K | 998775102.S | Presun hmôt pre podlahy vlysové a parketové v objektoch výšky nad 6 do 12 m | t | 0.514 |  | 0 |  |  |  | znížená |  | 0 | 0 | 0 | 0 | 0 | 16 | K | 2 |  |  |  | ROZPOCET |  |  |  | 0 | 0 | 0 | 0 | 0 | 2 | 0 | 16 | 458992707
| D | 777 | Podlahy syntetické |  |  |  | 0 | [5 empty] | 0 |  | 6.1024 |  | 0 | 2 | D | 1 |  |  |  | ROZPOCET | [9 empty] | 0
292 | K | 777110010 | Dekoratívna protišmyková epoxidová podlaha hr. 2 mm do interiéru, penetrácia, 1x stierka s kremičitým pieskom, uzatvárací náter | m2 | 643.69 |  | 0 |  |  |  | znížená |  | 0 | 0.00545 | 3.5081 | 0 | 0 | 16 | K | 2 |  |  |  | ROZPOCET |  |  |  | 0 | 0 | 0 | 0 | 0 | 2 | 0 | 16 | 1428716458
| VV |  | "P3 m1102az6 110 117a8 127az133" (62,2+3,18+9,31+3,81+39,5+26,5+11,62+97,05+23,76+5,27+5,27+5+67,85+67,85+28,36) |  | 456.53 | [13 empty] | VV | 2 | 2 | True | 0 | ROZPOCET
| VV |  | "P5 m202a3a226a8" (3,94+82,07+72,28+4,46) |  | 162.75 | [13 empty] | VV | 2 | 2 | True | 0 | ROZPOCET
| VV |  | "SS1 schody nastupnice" 2,8*3,36 |  | 9.408 | [13 empty] | VV | 2 | 2 | True | 0 | ROZPOCET
| VV |  | "m201schody bez stupnic" 3,175*(3,325+1,4) |  | 15.002 | [13 empty] | VV | 2 | 2 | True | 0 | ROZPOCET
| VV |  | Súčet |  | 643.69 | [13 empty] | VV | 2 | 4 | True | 1 | ROZPOCET
293 | K | 777531010 | Polyuretánová samonivelačná stierka hr. 2 mm, penetrácia, 1x stierka s kremičitým pieskom, uzatvárací náter | m2 | 672.1 |  | 0 |  |  |  | znížená |  | 0 | 0.00386 | 2.5943 | 0 | 0 | 16 | K | 2 |  |  |  | ROZPOCET |  |  |  | 0 | 0 | 0 | 0 | 0 | 2 | 0 | 16 | 1946860850
| VV |  | "P2 m107az9 111az15 119az126" (30,63+24,23+3,25+15,11+3,33+3,63+11,82+3,59+52,57+26,57+49,29+54,96+21,75+4,69+26,6+49,25) |  | 381.27 | [13 empty] | VV | 2 | 2 | True | 0 | ROZPOCET
| VV |  | "P4 m204az225 a 227" (19,2+4,65*2+19,99+21,51+5,37+13,01+13,03+21,53+5,44+21,29+5,43+13,03+12,99+21,52+5,43+21,51+5,43+13,01+13,04+21,53+5,43+2,81) |  | 290.83 | [13 empty] | VV | 2 | 2 | True | 0 | ROZPOCET
| VV |  | Súčet |  | 672.1 | [13 empty] | VV | 2 | 4 | True | 1 | ROZPOCET
294 | K | 998777102.S | Presun hmôt pre podlahy syntetické v objektoch výšky nad 6 do 12 m | t | 6.102 |  | 0 |  |  |  | znížená |  | 0 | 0 | 0 | 0 | 0 | 16 | K | 2 |  |  |  | ROZPOCET |  |  |  | 0 | 0 | 0 | 0 | 0 | 2 | 0 | 16 | 875838972
| D | 781 | Obklady |  |  |  | 0 | [5 empty] | 0 |  | 8.2524 |  | 0 | 2 | D | 1 |  |  |  | ROZPOCET | [9 empty] | 0
295 | K | 781445102.S | Montáž obkladov vnútor. stien z obkladačiek | m2 | 545.991 |  | 0 |  |  |  | znížená |  | 0 | 0.00315 | 1.7199 | 0 | 0 | 16 | K | 2 |  |  |  | ROZPOCET |  |  |  | 0 | 0 | 0 | 0 | 0 | 2 | 0 | 16 | -1205354310
| VV |  | "penetracny nater je naceneny 784410100.S" | [15 empty] | VV | 2 | 1 | True | 0 | ROZPOCET
| VV |  | "m104 7az9 12" 2,1*(3,775/2+1,495/2+3,75*3+2,7*2+3,3+0,615+3,335+0,625+0,5*2+1-1,755+6,625+1,805+1,8*2+1,85)*2-(2,1*(0,9*4+0,8+0,33+1)) |  | 161.364 | [13 empty] | VV | 2 | 2 | True | 0 | ROZPOCET
| VV |  | "dtto" -2,1*(4,2*2+1,95+4,55+1,8) |  | -35.07 | [13 empty] | VV | 2 | 2 | True | 0 | ROZPOCET
| VV |  | "m113 5 20 4 5" 2,1*(1,815+2,005/2+2,005+1,84+2,875*3+7,525+1,8+0,105*2-1,055*2+0,9*2+1,515+3,2+7,925+1,825)*2-(2,1*(0,9+0,8*2+1*3)) |  | 152.156 | [13 empty] | VV | 2 | 2 | True | 0 | ROZPOCET
| VV |  | "m130" 2,1*(2+2,495)-(2,1*(0,9)) |  | 7.55 | [13 empty] | VV | 2 | 2 | True | 0 | ROZPOCET
| VV |  | "m205 6 9az11 3" 2,1*(1,5*2+3,175*2+0,105*3+2,875/2+1,925*3+3*2+2,715-1,075)*2-(2,1*(0,8*2+1,675+1,085+2,005+1,465++1,825+2,815+1,1+2,275)) |  | 69.699 | [13 empty] | VV | 2 | 2 | True | 0 | ROZPOCET
| VV |  | "m215az7 9 21" 2,1*(2,875+1,925*5+3,005*3+1,49+2,715*2+0,105-1,075)*2-(2,1*(0,8*0+2,275*3+1,1+1,085)) |  | 96.432 | [13 empty] | VV | 2 | 2 | True | 0 | ROZPOCET
| VV |  | "m222 3 5 7" 2,1*(3,005*3+2,715*2+1,925*3+0,105+0,125-1,075+1,49+0,1+3,125+0,9)*2-(2,1*(1,085+1,1+2,3+0,8)) |  | 93.86 | [13 empty] | VV | 2 | 2 | True | 0 | ROZPOCET
| VV |  | Súčet |  | 545.991 | [13 empty] | VV | 2 | 4 | True | 1 | ROZPOCET
296 | M | 597640002100.S | Obkladačky keramické | m2 | 556.911 |  | 0 |  |  |  | znížená |  | 0 | 0.01173 | 6.5326 | 0 | 0 | 32 | M | 2 |  |  |  | ROZPOCET |  |  |  | 0 | 0 | 0 | 0 | 0 | 2 | 0 | 16 | 314501360
| VV |  | 545,991*1,02 'Prepočítané koeficientom množstva |  | 556.911 | [13 empty] | VV | 2 | 2 | False | 1 | ROZPOCET
297 | K | 998781102.S | Presun hmôt pre obklady keramické v objektoch výšky nad 6 do 12 m | t | 8.252 |  | 0 |  |  |  | znížená |  | 0 | 0 | 0 | 0 | 0 | 16 | K | 2 |  |  |  | ROZPOCET |  |  |  | 0 | 0 | 0 | 0 | 0 | 2 | 0 | 16 | 1604052381
| D | 783 | Nátery |  |  |  | 0 | [5 empty] | 0 |  | 1.1203 |  | 0 | 2 | D | 1 |  |  |  | ROZPOCET | [9 empty] | 0
298 | K | 783782404.S | Nátery tesárskych konštrukcií, povrchová impregnácia proti drevokaznému hmyzu, hubám a plesniam, jednonásobná | m2 | 41.34 |  | 0 |  |  |  | znížená |  | 0 | 2e-05 | 0.0008268 | 0 | 0 | 16 | K | 2 |  |  |  | ROZPOCET |  |  |  | 0 | 0 | 0 | 0 | 0 | 2 | 0 | 16 | -153348079
| VV |  | "drevena konstr atiky hranolcek 60/60" 172,25*0,06*4 |  | 41.34 | [13 empty] | VV | 2 | 2 | True | 1 | ROZPOCET
299 | K | 783894612 | Náter farbami ekologickými riediteľnými vodou bielym pre náter sadrokartón. stropov 2x | m2 | 1249.918 |  | 0 |  |  |  | znížená |  | 0 | 0.00033 | 0.41247 | 0 | 0 | 16 | K | 2 |  |  |  | ROZPOCET |  |  |  | 0 | 0 | 0 | 0 | 0 | 2 | 0 | 16 | -268282333
| VV |  | "1np sdk SP1 vykres podhladov" 731,3 |  | 731.3 | [13 empty] | VV | 2 | 2 | True | 0 | ROZPOCET
| VV |  | "SS1 schody" 2,95*3,36*(1,3) |  | 12.886 | [13 empty] | VV | 2 | 2 | True | 0 | ROZPOCET
| VV |  | "2np sdk SP2 vykres podhladov" 5,2+500,532 |  | 505.732 | [13 empty] | VV | 2 | 2 | True | 0 | ROZPOCET
| VV |  | Súčet |  | 1249.918 | [13 empty] | VV | 2 | 4 | True | 1 | ROZPOCET
300 | K | 783894622 | Náter farbami ekologickými riediteľnými vodou pre náter sadrokartón. stien 2x | m2 | 2142.558 |  | 0 |  |  |  | znížená |  | 0 | 0.00033 | 0.70704 | 0 | 0 | 16 | K | 2 |  |  |  | ROZPOCET |  |  |  | 0 | 0 | 0 | 0 | 0 | 2 | 0 | 16 | -322289068
| VV |  | "SW2 1np" 4,1*(3+0,27+6) |  | 38.007 | [13 empty] | VV | 2 | 2 | True | 0 | ROZPOCET
| VV |  | "SW3 1np" (3,75*(2,5+3,135+0,6*2+0,5+1,8+2,005+0,75*2+0,29)+4,3*(2,875-1,055+0,9*2+3,2+1,6+1,295+0,525)-2,1*(0,8+0,7))*2 |  | 178.739 | [13 empty] | VV | 2 | 2 | True | 0 | ROZPOCET
| VV |  | "SW3 pod schodmi m116" (3,75*(3,36+1,425)-2,15*0,9)*2 |  | 32.018 | [13 empty] | VV | 2 | 2 | True | 0 | ROZPOCET
| VV |  | "SW4 1np 125" (3*(5,88*6-1,755)+3*(9,2*2-0,33*2+3,65*4+1,5*2)-2,1*(0,9*4+0,8+0,7*2))*2 |  | 388.83 | [13 empty] | VV | 2 | 2 | True | 0 | ROZPOCET
| VV |  | "SW5 1np 125" (3*(3,8+2,03+19,83)+3*(9,72*4-0,33+11,313+14,135)-2,1*(1,9+0,9*8+0,8*2+0,7*2))*2 |  | 487.128 | [13 empty] | VV | 2 | 2 | True | 0 | ROZPOCET
| VV |  | "okno vratnice medzi m102 a 3" -1,625*2*2 |  | -6.5 | [13 empty] | VV | 2 | 2 | True | 0 | ROZPOCET
| VV |  | "SW6 1np inst predsteny 2x" 3*(3,8*4+1*2) |  | 51.6 | [13 empty] | VV | 2 | 2 | True | 0 | ROZPOCET
| VV |  | "inst predsteny drobne 1np" 3,1*(0,21*10+0,35*4+0,2*5) |  | 13.95 | [13 empty] | VV | 2 | 2 | True | 0 | ROZPOCET
| VV |  | "SW 7 1np" (3*(6,15+9,26-0,33+6,375+3,99+9,325*2-2,12+6+5,4+3,22+2,3+3,35+0,225)-2,1*(1,2+1,8*3+0,8*3))*2 |  | 337.02 | [13 empty] | VV | 2 | 2 | True | 0 | ROZPOCET
| VV |  | "SW3 2np bez TI 100" (3*(0,5*3+1,3*3+1,59*3-0,125*3+0,6*4))*2 |  | 73.17 | [13 empty] | VV | 2 | 2 | True | 0 | ROZPOCET
| VV |  | "SW 5 2np bez TI 125" (3*(32,79+9,42*10+4,325+3,15*2+0,6*2-0,33*4-1,085*3-1,1*3)-2,15*(0,9*8+0,7*3))*2 |  | 745.65 | [13 empty] | VV | 2 | 2 | True | 0 | ROZPOCET
| VV |  | "SW 5 m228" (4*(2,3+2*1,2)-2*(1,185*2+2,3))*2 |  | 18.92 | [13 empty] | VV | 2 | 2 | True | 0 | ROZPOCET
| VV |  | "SW 7 2np bez TI" (3*(3,175*2+9,465*2-0,33)-2,15*(1,9*2+0,7))*2 |  | 130.35 | [13 empty] | VV | 2 | 2 | True | 0 | ROZPOCET
| VV |  | "SW6 2np inst predsteny 2x sk1" 3,2*(3,175*2+0,06*2+2,875*6)+(1,2+0,2)*(0,9+1,925*12) |  | 109.504 | [13 empty] | VV | 2 | 2 | True | 0 | ROZPOCET
| VV |  | "SK2 oplastenie stlpa 1np" 3,2*(0,335*4*6+(0,25*2+0,335)*4) |  | 36.416 | [13 empty] | VV | 2 | 2 | True | 0 | ROZPOCET
| VV |  | "SK2 oplastenie stlpa 2np" 3,2*(0,335*4*6+(0,25*2+0,335)*6) |  | 41.76 | [13 empty] | VV | 2 | 2 | True | 0 | ROZPOCET
| VV |  | "SK2 m101" 9,15*(0,315*2+0,34*2) |  | 11.987 | [13 empty] | VV | 2 | 2 | True | 0 | ROZPOCET
| VV |  | "obklady" -545,991 |  | -545.991 | [13 empty] | VV | 2 | 2 | True | 0 | ROZPOCET
| VV |  | Súčet |  | 2142.558 | [13 empty] | VV | 2 | 4 | True | 1 | ROZPOCET
| D | 784 | Maľby |  |  |  | 0 | [5 empty] | 0 |  | 0.2904 |  | 0 | 2 | D | 1 |  |  |  | ROZPOCET | [9 empty] | 0
301 | K | 784410100.S | Penetrovanie jednonásobné jemnozrnných podkladov výšky do 3,80 m | m2 | 974.716 |  | 0 |  |  |  | znížená |  | 0 | 0.0001 | 0.097472 | 0 | 0 | 16 | K | 2 |  |  |  | ROZPOCET |  |  |  | 0 | 0 | 0 | 0 | 0 | 2 | 0 | 16 | -1991060383
| VV |  | "SM1" 2*((4+1,5)*33,9+11*4-(2,15*1,9*3+2,1*0,9*2+0,625*0,225*4))+0,15*(0,625*8+0,225*8) |  | 428.725 | [13 empty] | VV | 2 | 2 | True | 0 | ROZPOCET
| VV |  | "obklady" 545,991 |  | 545.991 | [13 empty] | VV | 2 | 2 | True | 0 | ROZPOCET
| VV |  | Súčet |  | 974.716 | [13 empty] | VV | 2 | 4 | True | 1 | ROZPOCET
302 | K | 784410600.S | Vyrovnanie trhlín a nerovností na jemnozrnných povrchoch výšky do 3,80 m | m2 | 428.725 |  | 0 |  |  |  | znížená |  | 0 | 3e-05 | 0.012862 | 0 | 0 | 16 | K | 2 |  |  |  | ROZPOCET |  |  |  | 0 | 0 | 0 | 0 | 0 | 2 | 0 | 16 | -1113405420
| VV |  | "SM1" 2*((4+1,5)*33,9+11*4-(2,15*1,9*3+2,1*0,9*2+0,625*0,225*4))+0,15*(0,625*8+0,225*8) |  | 428.725 | [13 empty] | VV | 2 | 2 | True | 1 | ROZPOCET
303 | K | 784424271.S | Maľby vápenné dvojnásobné ručne nanášané, tónované s bielym stropom na podklad jemnozrnný do 3,80 m | m2 | 428.725 |  | 0 |  |  |  | znížená |  | 0 | 0.00042 | 0.18006 | 0 | 0 | 16 | K | 2 |  |  |  | ROZPOCET |  |  |  | 0 | 0 | 0 | 0 | 0 | 2 | 0 | 16 | -180272356
| VV |  | "SM1" 2*((4+1,5)*33,9+11*4-(2,15*1,9*3+2,1*0,9*2+0,625*0,225*4))+0,15*(0,625*8+0,225*8) |  | 428.725 | [13 empty] | VV | 2 | 2 | True | 1 | ROZPOCET
| D | 43-M | Montáž oceľových konštrukcií |  |  |  | 0 | [5 empty] | 0 |  | 242.4529 |  | 0 | 3 | D | 1 |  |  |  | ROZPOCET | [9 empty] | 0
304 | K | 430xx01.1 | Oceľová konštrukcia, montáž, vrátane náterov a/alebo žiarového pozinkovania a dopravy | kg | 233838.88 |  | 0 |  |  |  | znížená |  | 0 | 0 | 0 | 0 | 0 | 64 | K | 2 |  |  |  | ROZPOCET |  |  |  | 0 | 0 | 0 | 0 | 0 | 2 | 0 | 64 | -394537872
| VV |  | "orientačný odhad €/kg vratane spoj materialu a rezervy" 0 |  | 0 | [13 empty] | VV | 2 | 2 | True | 0 | ROZPOCET
| VV |  | "C80/40/4 CHS60.3/4 CHS 88.9/6.3 CHS139.7/4,5 CHS152.4/8 D20" (1656,8+91,6+1539,2+4360,5+8484+4,2) |  | 16136.3 | [13 empty] | VV | 2 | 2 | True | 0 | ROZPOCET
| VV |  | "HEA160" 516,3 |  | 516.3 | [13 empty] | VV | 2 | 2 | True | 0 | ROZPOCET
| VV |  | "HEA180" 20725,4 |  | 20725.4 | [13 empty] | VV | 2 | 2 | True | 0 | ROZPOCET
| VV |  | "HEA220" 12771,1 |  | 12771.1 | [13 empty] | VV | 2 | 2 | True | 0 | ROZPOCET
| VV |  | "HEA240" 4499,5 |  | 4499.5 | [13 empty] | VV | 2 | 2 | True | 0 | ROZPOCET
| VV |  | "HEA260" 13544,5 |  | 13544.5 | [13 empty] | VV | 2 | 2 | True | 0 | ROZPOCET
| VV |  | "HEA300" 22054,9 |  | 22054.9 | [13 empty] | VV | 2 | 2 | True | 0 | ROZPOCET
| VV |  | "HEA320" 4057,1 |  | 4057.1 | [13 empty] | VV | 2 | 2 | True | 0 | ROZPOCET
| VV |  | "HEB 180" 4331,8 |  | 4331.8 | [13 empty] | VV | 2 | 2 | True | 0 | ROZPOCET
| VV |  | "IPE 200" 918,4 |  | 918.4 | [13 empty] | VV | 2 | 2 | True | 0 | ROZPOCET
| VV |  | "IPE 240" 7025,2 |  | 7025.2 | [13 empty] | VV | 2 | 2 | True | 0 | ROZPOCET
| VV |  | "IPE 270" 10692,9 |  | 10692.9 | [13 empty] | VV | 2 | 2 | True | 0 | ROZPOCET
| VV |  | "IPE 300" 1773,9 |  | 1773.9 | [13 empty] | VV | 2 | 2 | True | 0 | ROZPOCET
| VV |  | "IPE 330" 6913,9 |  | 6913.9 | [13 empty] | VV | 2 | 2 | True | 0 | ROZPOCET
| VV |  | "L35/4" 1,7 |  | 1.7 | [13 empty] | VV | 2 | 2 | True | 0 | ROZPOCET
| VV |  | "L40/4" 193,8 |  | 193.8 | [13 empty] | VV | 2 | 2 | True | 0 | ROZPOCET
| VV |  | "L60/6" 151,5 |  | 151.5 | [13 empty] | VV | 2 | 2 | True | 0 | ROZPOCET
| VV |  | "L60/40/4" 7,9 |  | 7.9 | [13 empty] | VV | 2 | 2 | True | 0 | ROZPOCET
| VV |  | "L80/10" 60,5 |  | 60.5 | [13 empty] | VV | 2 | 2 | True | 0 | ROZPOCET
| VV |  | "L120/10" 3,2 |  | 3.2 | [13 empty] | VV | 2 | 2 | True | 0 | ROZPOCET
| VV |  | "MET-2-142M13" 2305,5 |  | 2305.5 | [13 empty] | VV | 2 | 2 | True | 0 | ROZPOCET
| VV |  | "MET-2-142Z18 172C18" (459,1+391,3) |  | 850.4 | [13 empty] | VV | 2 | 2 | True | 0 | ROZPOCET
| VV |  | "PL3/50 /68 /81 /115 /133 /3750 /6000 /6150 /6250 " (0,5+0,9+0,2+1,2+0,6+34,4+1322,6+56,5+229,6) |  | 1646.5 | [13 empty] | VV | 2 | 2 | True | 0 | ROZPOCET
| VV |  | "PL5/50 /67 /1400 /1460 6/100 8/50 8/87 8/100 8/170" (83,1+1,5+679,2+287,9+193,6+52,3+4,8+37,3+3,1) |  | 1342.8 | [13 empty] | VV | 2 | 2 | True | 0 | ROZPOCET
| VV |  | "PL10/56 /70 /76 /80 /110 /120 /126 /130 /140 /145 /147 /150" (0,9+13,9+17,9+281,4+206,5+12,4+4,3+8,1+209,4+5,8+2,5+12) |  | 775.1 | [13 empty] | VV | 2 | 2 | True | 0 | ROZPOCET
| VV |  | "PL10/160 /161 /166 /170 /171 /180 /190 /200 /211 /229 /260 /320 /390" (211,1+6,1+6,6+6,3+7,2+20,3+3,3+8,8+3+3,6+16,2+21,8+698) |  | 1012.3 | [13 empty] | VV | 2 | 2 | True | 0 | ROZPOCET
| VV |  | "PL12/85 /120 /150 /170 /175 /185 /200 /220 /260" (7+6,6+17,1+8,9+6,1+74,2+7,5+4,5+10,1) |  | 142 | [13 empty] | VV | 2 | 2 | True | 0 | ROZPOCET
| VV |  | "PL15/76 /87 /106 /120 /140 150 170 180 200 224 236 239 240 290 300" (5,4+2,9+9,1+6,2+10,1+21016,6+6,4+66,6+536,9+8,4+8,9+12+30,3+32,5+19,7) |  | 21772 | [13 empty] | VV | 2 | 2 | True | 0 | ROZPOCET
| VV |  | "PL20/250 300 350 25/350 30/300 385 1400/41 1460/40 R20" (109,9+118,7+148,4+549,5+423,9+0+122+38,3) |  | 1510.7 | [13 empty] | VV | 2 | 2 | True | 0 | ROZPOCET
| VV |  | "RHS 50/5 60/5.6 70/4 80/4 80/40/4 90/5 100/4 4,5 6 6,3 8 10" (928,7+1251,3+548,1+3018,3+4080,1+109,8+289,9+709,7+2003,6+787+933,6+1264,9) |  | 15925 | [13 empty] | VV | 2 | 2 | True | 0 | ROZPOCET
| VV |  | "RHS 120/4,5 5 5,6 130/5,6 6,3 140/100/4 150/4 5 ROD20" (2458,3+9498,4+916,6+1069,7+1174,6+611,9+1963,2+3123,9+74) |  | 20890.6 | [13 empty] | VV | 2 | 2 | True | 0 | ROZPOCET
| VV |  | "TR31.8/2,6 44,5/2,9 48,3/3,2" (59,8+1397,4+66,4) |  | 1523.6 | [13 empty] | VV | 2 | 2 | True | 0 | ROZPOCET
| VV |  | "TUBE 48,3/3,25" 57,6 |  | 57.6 | [13 empty] | VV | 2 | 2 | True | 0 | ROZPOCET
| VV |  | "U80" 12,4 |  | 12.4 | [13 empty] | VV | 2 | 2 | True | 0 | ROZPOCET
| VV |  | "UPE 120" 36,3 |  | 36.3 | [13 empty] | VV | 2 | 2 | True | 0 | ROZPOCET
| VV |  | "UPE 160" 12350,7 |  | 12350.7 | [13 empty] | VV | 2 | 2 | True | 0 | ROZPOCET
| VV |  | "UPE 180" 2923,8 |  | 2923.8 | [13 empty] | VV | 2 | 2 | True | 0 | ROZPOCET
| VV |  | "UPE 240 270"(957+166,7) |  | 1123.7 | [13 empty] | VV | 2 | 2 | True | 0 | ROZPOCET
| VV |  | Súčet |  | 212580.8 | [13 empty] | VV | 2 | 4 | True | 1 | ROZPOCET
| VV |  | 212580,8*1,1 'Prepočítané koeficientom množstva |  | 233838.88 | [13 empty] | VV | 2 | 2 | False | 1 | ROZPOCET
305 | M | 133880001130.S | Oceľový nosník HEA 160, z valcovanej ocele S235JR | m | 18.647 |  | 0 |  |  |  | znížená |  | 0 | 0.0304 | 0.56687 | 0 | 0 | 256 | M | 2 |  |  |  | ROZPOCET |  |  |  | 0 | 0 | 0 | 0 | 0 | 2 | 0 | 64 | 2063309160
| VV |  | "HEA160" 16,952 |  | 16.952 | [13 empty] | VV | 2 | 2 | True | 1 | ROZPOCET
| VV |  | 16,952*1,1 'Prepočítané koeficientom množstva |  | 18.647 | [13 empty] | VV | 2 | 2 | False | 1 | ROZPOCET
306 | M | 133880001140.S | Oceľový nosník HEA 180, z valcovanej ocele S235JR | m | 641.072 |  | 0 |  |  |  | znížená |  | 0 | 0.0355 | 22.7581 | 0 | 0 | 256 | M | 2 |  |  |  | ROZPOCET |  |  |  | 0 | 0 | 0 | 0 | 0 | 2 | 0 | 64 | 1351712580
| VV |  | "HEA180" 582,793 |  | 582.793 | [13 empty] | VV | 2 | 2 | True | 1 | ROZPOCET
| VV |  | 582,793*1,1 'Prepočítané koeficientom množstva |  | 641.072 | [13 empty] | VV | 2 | 2 | False | 1 | ROZPOCET
307 | M | 133880001160.S | Oceľový nosník HEA 220, z valcovanej ocele S235JR | m | 278.315 |  | 0 |  |  |  | znížená |  | 0 | 0.0505 | 14.0549 | 0 | 0 | 256 | M | 2 |  |  |  | ROZPOCET |  |  |  | 0 | 0 | 0 | 0 | 0 | 2 | 0 | 64 | 1971779677
| VV |  | "HEA220" 253,014 |  | 253.014 | [13 empty] | VV | 2 | 2 | True | 1 | ROZPOCET
| VV |  | 253,014*1,1 'Prepočítané koeficientom množstva |  | 278.315 | [13 empty] | VV | 2 | 2 | False | 1 | ROZPOCET
308 | M | 133880001170.S | Oceľový nosník HEA 240, z valcovanej ocele S235JR | m | 82.081 |  | 0 |  |  |  | znížená |  | 0 | 0.0603 | 4.9495 | 0 | 0 | 256 | M | 2 |  |  |  | ROZPOCET |  |  |  | 0 | 0 | 0 | 0 | 0 | 2 | 0 | 64 | -1105643234
| VV |  | "HEA240" 74,619 |  | 74.619 | [13 empty] | VV | 2 | 2 | True | 1 | ROZPOCET
| VV |  | 74,619*1,1 'Prepočítané koeficientom množstva |  | 82.081 | [13 empty] | VV | 2 | 2 | False | 1 | ROZPOCET
309 | M | 133880001180.S | Oceľový nosník HEA 260, z valcovanej ocele S235JR | m | 218.658 |  | 0 |  |  |  | znížená |  | 0 | 0.0682 | 14.9125 | 0 | 0 | 256 | M | 2 |  |  |  | ROZPOCET |  |  |  | 0 | 0 | 0 | 0 | 0 | 2 | 0 | 64 | -1353553578
| VV |  | "HEA260" 198,78 |  | 198.78 | [13 empty] | VV | 2 | 2 | True | 1 | ROZPOCET
| VV |  | 198,78*1,1 'Prepočítané koeficientom množstva |  | 218.658 | [13 empty] | VV | 2 | 2 | False | 1 | ROZPOCET
310 | M | 13487000120x | Oceľový nosník HEA 300 až 320, z valcovanej ocele S235JR | m | 319.341 |  | 0 |  |  |  | znížená |  | 0 | 0.117 | 37.3629 | 0 | 0 | 256 | M | 2 |  |  |  | ROZPOCET |  |  |  | 0 | 0 | 0 | 0 | 0 | 2 | 0 | 64 | -555148031
| VV |  | "HEA300" 248,631 |  | 248.631 | [13 empty] | VV | 2 | 2 | True | 0 | ROZPOCET
| VV |  | "HEA320" 41,679 |  | 41.679 | [13 empty] | VV | 2 | 2 | True | 0 | ROZPOCET
| VV |  | Súčet |  | 290.31 | [13 empty] | VV | 2 | 4 | True | 1 | ROZPOCET
| VV |  | 290,31*1,1 'Prepočítané koeficientom množstva |  | 319.341 | [13 empty] | VV | 2 | 2 | False | 1 | ROZPOCET
311 | M | 134870001140.S | Oceľový nosník HEB 180, z valcovanej ocele S235JR | m | 92.954 |  | 0 |  |  |  | znížená |  | 0 | 0.0512 | 4.7592 | 0 | 0 | 256 | M | 2 |  |  |  | ROZPOCET |  |  |  | 0 | 0 | 0 | 0 | 0 | 2 | 0 | 64 | 1016515783
| VV |  | "HEB 180" 84,504 |  | 84.504 | [13 empty] | VV | 2 | 2 | True | 1 | ROZPOCET
| VV |  | 84,504*1,1 'Prepočítané koeficientom množstva |  | 92.954 | [13 empty] | VV | 2 | 2 | False | 1 | ROZPOCET
312 | M | 134830000300.S | Tyč oceľová prierezu IPE 200 mm, ozn. 11 373, podľa EN ISO S235JRG1 | t | 1.01 |  | 0 |  |  |  | znížená |  | 0 | 1 | 1.01 | 0 | 0 | 256 | M | 2 |  |  |  | ROZPOCET |  |  |  | 0 | 0 | 0 | 0 | 0 | 2 | 0 | 64 | 850303311
| VV |  | "IPE 200" 918,4/1000 |  | 0.918 | [13 empty] | VV | 2 | 2 | True | 1 | ROZPOCET
| VV |  | 0,918*1,1 'Prepočítané koeficientom množstva |  | 1.01 | [13 empty] | VV | 2 | 2 | False | 1 | ROZPOCET
313 | M | 134830000500.S | Tyč oceľová prierezu IPE 240 mm, ozn. 11 373, podľa EN ISO S235JRG1 | t | 7.728 |  | 0 |  |  |  | znížená |  | 0 | 1 | 7.728 | 0 | 0 | 256 | M | 2 |  |  |  | ROZPOCET |  |  |  | 0 | 0 | 0 | 0 | 0 | 2 | 0 | 64 | -1174617371
| VV |  | "IPE 240" 7025,2/1000 |  | 7.025 | [13 empty] | VV | 2 | 2 | True | 1 | ROZPOCET
| VV |  | 7,025*1,1 'Prepočítané koeficientom množstva |  | 7.728 | [13 empty] | VV | 2 | 2 | False | 1 | ROZPOCET
314 | M | 134830000600.S | Tyč oceľová prierezu IPE 270 mm, ozn. 11 373, podľa EN ISO S235JRG1 | t | 11.762 |  | 0 |  |  |  | znížená |  | 0 | 1 | 11.762 | 0 | 0 | 256 | M | 2 |  |  |  | ROZPOCET |  |  |  | 0 | 0 | 0 | 0 | 0 | 2 | 0 | 64 | -1186092136
| VV |  | "IPE 270" 10692,9/1000 |  | 10.693 | [13 empty] | VV | 2 | 2 | True | 1 | ROZPOCET
| VV |  | 10,693*1,1 'Prepočítané koeficientom množstva |  | 11.762 | [13 empty] | VV | 2 | 2 | False | 1 | ROZPOCET
315 | M | 134830000700.S | Tyč oceľová prierezu IPE 300 mm, ozn. 11 373, podľa EN ISO S235JRG1 | t | 1.951 |  | 0 |  |  |  | znížená |  | 0 | 1 | 1.951 | 0 | 0 | 256 | M | 2 |  |  |  | ROZPOCET |  |  |  | 0 | 0 | 0 | 0 | 0 | 2 | 0 | 64 | -1798656250
| VV |  | "IPE 300" 1773,9/1000 |  | 1.774 | [13 empty] | VV | 2 | 2 | True | 1 | ROZPOCET
| VV |  | 1,774*1,1 'Prepočítané koeficientom množstva |  | 1.951 | [13 empty] | VV | 2 | 2 | False | 1 | ROZPOCET
316 | M | 134830000800.S | Tyč oceľová prierezu IPE 330 mm, ozn. 11 373, podľa EN ISO S235JRG1 | t | 7.605 |  | 0 |  |  |  | znížená |  | 0 | 1 | 7.605 | 0 | 0 | 256 | M | 2 |  |  |  | ROZPOCET |  |  |  | 0 | 0 | 0 | 0 | 0 | 2 | 0 | 64 | 1391597667
| VV |  | "IPE 330" 6913,9/1000 |  | 6.914 | [13 empty] | VV | 2 | 2 | True | 1 | ROZPOCET
| VV |  | 6,914*1,1 'Prepočítané koeficientom množstva |  | 7.605 | [13 empty] | VV | 2 | 2 | False | 1 | ROZPOCET
317 | M | 133840001000.S.x | Tyč oceľová prierezu UPE 120 mm valcovaná za tepla, ozn. 11 375, podľa EN ISO S235JR | t | 0.04 |  | 0 |  |  |  | znížená |  | 0 | 1 | 0.04 | 0 | 0 | 256 | M | 2 |  |  |  | ROZPOCET |  |  |  | 0 | 0 | 0 | 0 | 0 | 2 | 0 | 64 | -2053547913
| VV |  | "UPE 120" 36,3/1000 |  | 0.036 | [13 empty] | VV | 2 | 2 | True | 1 | ROZPOCET
| VV |  | 0,036*1,1 'Prepočítané koeficientom množstva |  | 0.04 | [13 empty] | VV | 2 | 2 | False | 1 | ROZPOCET
318 | M | 133840000400.S.x | Tyč oceľová prierezu UPE 160 mm, ozn. 11 373 | t | 13.586 |  | 0 |  |  |  | znížená |  | 0 | 1 | 13.586 | 0 | 0 | 256 | M | 2 |  |  |  | ROZPOCET |  |  |  | 0 | 0 | 0 | 0 | 0 | 2 | 0 | 64 | -1565919629
| VV |  | "UPE 160" 12350,7/1000 |  | 12.351 | [13 empty] | VV | 2 | 2 | True | 1 | ROZPOCET
| VV |  | 12,351*1,1 'Prepočítané koeficientom množstva |  | 13.586 | [13 empty] | VV | 2 | 2 | False | 1 | ROZPOCET
319 | M | 134840000800.S.x | Tyč oceľová prierezu UPE 180 mm valcovaná za tepla, ozn. 11 375, podľa EN ISO S235JR | t | 3.216 |  | 0 |  |  |  | znížená |  | 0 | 1 | 3.216 | 0 | 0 | 256 | M | 2 |  |  |  | ROZPOCET |  |  |  | 0 | 0 | 0 | 0 | 0 | 2 | 0 | 64 | 1227159228
| VV |  | "UPE 180" 2923,8/1000 |  | 2.924 | [13 empty] | VV | 2 | 2 | True | 1 | ROZPOCET
| VV |  | 2,924*1,1 'Prepočítané koeficientom množstva |  | 3.216 | [13 empty] | VV | 2 | 2 | False | 1 | ROZPOCET
320 | M | 134840001100.S.x | Tyč oceľová prierezu UPE 240 až 270 mm valcovaná za tepla, ozn. 11 375, podľa EN ISO S235JR | t | 1.236 |  | 0 |  |  |  | znížená |  | 0 | 1 | 1.236 | 0 | 0 | 256 | M | 2 |  |  |  | ROZPOCET |  |  |  | 0 | 0 | 0 | 0 | 0 | 2 | 0 | 64 | 390613114
| VV |  | "UPE 240 270"(957+166,7) /1000 |  | 1.124 | [13 empty] | VV | 2 | 2 | True | 1 | ROZPOCET
| VV |  | 1,124*1,1 'Prepočítané koeficientom množstva |  | 1.236 | [13 empty] | VV | 2 | 2 | False | 1 | ROZPOCET
321 | M | 132310001400.S | Tyč oceľová prierezu L 35x35x4 mm, ozn. 11 373, podľa EN ISO S235JRG1 | t | 0.002 |  | 0 |  |  |  | znížená |  | 0 | 1 | 0.002 | 0 | 0 | 256 | M | 2 |  |  |  | ROZPOCET |  |  |  | 0 | 0 | 0 | 0 | 0 | 2 | 0 | 64 | 64339007
| VV |  | "L35/4" 1,7/1000 |  | 0.002 | [13 empty] | VV | 2 | 2 | True | 1 | ROZPOCET
| VV |  | 0,002*1,1 'Prepočítané koeficientom množstva |  | 0.002 | [13 empty] | VV | 2 | 2 | False | 1 | ROZPOCET
322 | M | 132310001600.S | Tyč oceľová prierezu L 40x40x4 mm, ozn. 11 373, podľa EN ISO S235JRG1 | t | 0.213 |  | 0 |  |  |  | znížená |  | 0 | 1 | 0.213 | 0 | 0 | 256 | M | 2 |  |  |  | ROZPOCET |  |  |  | 0 | 0 | 0 | 0 | 0 | 2 | 0 | 64 | 871318547
| VV |  | "L40/4" 193,8/1000 |  | 0.194 | [13 empty] | VV | 2 | 2 | True | 1 | ROZPOCET
| VV |  | 0,194*1,1 'Prepočítané koeficientom množstva |  | 0.213 | [13 empty] | VV | 2 | 2 | False | 1 | ROZPOCET
323 | M | 13331000040x | Tyč oceľová prierezu L rovnoramenný uholník 60x60x6 mm | t | 0.167 |  | 0 |  |  |  | znížená |  | 0 | 1 | 0.167 | 0 | 0 | 256 | M | 2 |  |  |  | ROZPOCET |  |  |  | 0 | 0 | 0 | 0 | 0 | 2 | 0 | 64 | 891089273
| VV |  | "L60/6" 151,5/1000 |  | 0.152 | [13 empty] | VV | 2 | 2 | True | 1 | ROZPOCET
| VV |  | 0,152*1,1 'Prepočítané koeficientom množstva |  | 0.167 | [13 empty] | VV | 2 | 2 | False | 1 | ROZPOCET
324 | M | 133310003200.S | Tyč oceľová prierezu L rovnoramenný uholník 80x80x10 mm, ozn. 11 373 podľa EN ISO S235JRG1 | t | 0.067 |  | 0 |  |  |  | znížená |  | 0 | 1 | 0.067 | 0 | 0 | 256 | M | 2 |  |  |  | ROZPOCET |  |  |  | 0 | 0 | 0 | 0 | 0 | 2 | 0 | 64 | -741520028
| VV |  | "L80/10" 60,5/1000 |  | 0.061 | [13 empty] | VV | 2 | 2 | True | 1 | ROZPOCET
| VV |  | 0,061*1,1 'Prepočítané koeficientom množstva |  | 0.067 | [13 empty] | VV | 2 | 2 | False | 1 | ROZPOCET
325 | M | 132110001200.S | Tyč oceľová jemná kruhová D 20 mm, ozn. 10 000, podľa EN alebo EN ISO S185 | t | 0.081 |  | 0 |  |  |  | znížená |  | 0 | 1 | 0.081 | 0 | 0 | 256 | M | 2 |  |  |  | ROZPOCET |  |  |  | 0 | 0 | 0 | 0 | 0 | 2 | 0 | 64 | -1206161687
| VV |  | "ROD20" 74/1000 |  | 0.074 | [13 empty] | VV | 2 | 2 | True | 1 | ROZPOCET
| VV |  | 0,074*1,1 'Prepočítané koeficientom množstva |  | 0.081 | [13 empty] | VV | 2 | 2 | False | 1 | ROZPOCET
326 | M | 133840000800.S | Tyč oceľová prierezu U 80 mm valcovaná za tepla, ozn. 11 375, podľa EN ISO S235JR | t | 0.013 |  | 0 |  |  |  | znížená |  | 0 | 1 | 0.013 | 0 | 0 | 256 | M | 2 |  |  |  | ROZPOCET |  |  |  | 0 | 0 | 0 | 0 | 0 | 2 | 0 | 64 | -411737608
| VV |  | "U80" 12,4/1000 |  | 0.012 | [13 empty] | VV | 2 | 2 | True | 1 | ROZPOCET
| VV |  | 0,012*1,1 'Prepočítané koeficientom množstva |  | 0.013 | [13 empty] | VV | 2 | 2 | False | 1 | ROZPOCET
327 | M | 145ocel | Profil oceľový | t | 94.412 |  | 0 |  |  |  | znížená |  | 0 | 1 | 94.412 | 0 | 0 | 256 | M | 2 |  |  |  | ROZPOCET |  |  |  | 0 | 0 | 0 | 0 | 0 | 2 | 0 | 64 | -2097209401
| VV |  | "C80/40/4 CHS60.3/4 CHS 88.9/6.3 CHS139.7/4,5 CHS152.4/8 D20" (1656,8+91,6+1539,2+4360,5+8484+4,2)/1000 |  | 16.136 | [13 empty] | VV | 2 | 2 | True | 0 | ROZPOCET
| VV |  | "L60/40/4" 7,9/1000 |  | 0.008 | [13 empty] | VV | 2 | 2 | True | 0 | ROZPOCET
| VV |  | "L120/10" 3,2/1000 |  | 0.003 | [13 empty] | VV | 2 | 2 | True | 0 | ROZPOCET
| VV |  | "MET-2-142M13" 2305,5/1000 |  | 2.306 | [13 empty] | VV | 2 | 2 | True | 0 | ROZPOCET
| VV |  | "MET-2-142Z18 172C18" (459,1+391,3)/1000 |  | 0.85 | [13 empty] | VV | 2 | 2 | True | 0 | ROZPOCET
| VV |  | "PL3/50 /68 /81 /115 /133 /3750 /6000 /6150 /6250 " (0,5+0,9+0,2+1,2+0,6+34,4+1322,6+56,5+229,6)/1000 |  | 1.647 | [13 empty] | VV | 2 | 2 | True | 0 | ROZPOCET
| VV |  | "PL5/50 /67 /1400 /1460 6/100 8/50 8/87 8/100 8/170" (83,1+1,5+679,2+287,9+193,6+52,3+4,8+37,3+3,1)/1000 |  | 1.343 | [13 empty] | VV | 2 | 2 | True | 0 | ROZPOCET
| VV |  | "PL10/56 /70 /76 /80 /110 /120 /126 /130 /140 /145 /147 /150" (0,9+13,9+17,9+281,4+206,5+12,4+4,3+8,1+209,4+5,8+2,5+12)/1000 |  | 0.775 | [13 empty] | VV | 2 | 2 | True | 0 | ROZPOCET
| VV |  | "PL10/160 /161 /166 /170 /171 /180 /190 /200 /211 /229 /260 /320 /390" (211,1+6,1+6,6+6,3+7,2+20,3+3,3+8,8+3+3,6+16,2+21,8+698)/1000 |  | 1.012 | [13 empty] | VV | 2 | 2 | True | 0 | ROZPOCET
| VV |  | "PL12/85 /120 /150 /170 /175 /185 /200 /220 /260" (7+6,6+17,1+8,9+6,1+74,2+7,5+4,5+10,1)/1000 |  | 0.142 | [13 empty] | VV | 2 | 2 | True | 0 | ROZPOCET
| VV |  | "PL15/76 /87 /106 /120 /140 150 170 180 200 224 236 239 240 290 300" (5,4+2,9+9,1+6,2+10,1+21016,6+6,4+66,6+536,9+8,4+8,9+12+30,3+32,5+19,7)/1000 |  | 21.772 | [13 empty] | VV | 2 | 2 | True | 0 | ROZPOCET
| VV |  | "PL20/250 300 350 25/350 30/300 385 1400/41 1460/40 R20" (109,9+118,7+148,4+549,5+423,9+0+122+38,3)/1000 |  | 1.511 | [13 empty] | VV | 2 | 2 | True | 0 | ROZPOCET
| VV |  | "RHS 50/5 60/5.6 70/4 80/4 80/40/4 90/5 100/4 4,5 6 6,3 8 10" (928,7+1251,3+548,1+3018,3+4080,1+109,8+289,9+709,7+2003,6+787+933,6+1264,9)/1000 |  | 15.925 | [13 empty] | VV | 2 | 2 | True | 0 | ROZPOCET
| VV |  | "RHS 120/4,5 5 5,6 130/5,6 6,3 140/100/4 150/4 5" (2458,3+9498,4+916,6+1069,7+1174,6+611,9+1963,2+3123,9)/1000 |  | 20.817 | [13 empty] | VV | 2 | 2 | True | 0 | ROZPOCET
| VV |  | "TR31.8/2,6 44,5/2,9 48,3/3,2" (59,8+1397,4+66,4)/1000 |  | 1.524 | [13 empty] | VV | 2 | 2 | True | 0 | ROZPOCET
| VV |  | "TUBE 48,3/3,25" 57,6/1000 |  | 0.058 | [13 empty] | VV | 2 | 2 | True | 0 | ROZPOCET
| VV |  | "+10%stratne" 0 |  | 0 | [13 empty] | VV | 2 | 2 | True | 0 | ROZPOCET
| VV |  | Súčet |  | 85.829 | [13 empty] | VV | 2 | 4 | True | 1 | ROZPOCET
| VV |  | 85,829*1,1 'Prepočítané koeficientom množstva |  | 94.412 | [13 empty] | VV | 2 | 2 | False | 1 | ROZPOCET
|  | VP | Práce naviac |  |  |  | 0 | [11 empty] | D | 0 |  |  |  | PN | [9 empty] | 0
| K | [5 empty] | 0 |  |  |  | znížená | [7 empty] | PN | 1 |  |  |  | PN |  |  |  | 0 | 0 | 0 | 0 | 0 | 2 | 0
| K | [5 empty] | 0 |  |  |  | znížená | [7 empty] | PN | 1 |  |  |  | PN |  |  |  | 0 | 0 | 0 | 0 | 0 | 2 | 0
| K | [5 empty] | 0 |  |  |  | znížená | [7 empty] | PN | 1 |  |  |  | PN |  |  |  | 0 | 0 | 0 | 0 | 0 | 2 | 0
| K | [5 empty] | 0 |  |  |  | znížená | [7 empty] | PN | 1 |  |  |  | PN |  |  |  | 0 | 0 | 0 | 0 | 0 | 2 | 0
| K | [5 empty] | 0 |  |  |  | znížená | [7 empty] | PN | 1 |  |  |  | PN |  |  |  | 0 | 0 | 0 | 0 | 0 | 2 | 0
| K | [5 empty] | 0 |  |  |  | znížená | [7 empty] | PN | 1 |  |  |  | PN |  |  |  | 0 | 0 | 0 | 0 | 0 | 2 | 0
| K | [5 empty] | 0 |  |  |  | znížená | [7 empty] | PN | 1 |  |  |  | PN |  |  |  | 0 | 0 | 0 | 0 | 0 | 2 | 0
| K | [5 empty] | 0 |  |  |  | znížená | [7 empty] | PN | 1 |  |  |  | PN |  |  |  | 0 | 0 | 0 | 0 | 0 | 2 | 0
| K | [5 empty] | 0 |  |  |  | znížená | [7 empty] | PN | 1 |  |  |  | PN |  |  |  | 0 | 0 | 0 | 0 | 0 | 2 | 0
| K | [5 empty] | 0 |  |  |  | znížená | [7 empty] | PN | 1 |  |  |  | PN |  |  |  | 0 | 0 | 0 | 0 | 0 | 2 | 0

## 20210701_01_z - SO-01 Čas...
[9 empty] | >> skryté stĺpce << | [9 empty] | {62266c97-e3ef-4b82-85e9-e9e0dd113938}
0
| KRYCÍ LIST ROZPOČTU | [8 empty] | v --- nižšie sa nachádzajú doplnkové a pomocné údaje k zostavám --- v | [8 empty] | False
Stavba:
Viacúčelová športová hala - EÚ v Bratislave
Objekt:
20210701_01 - SO-01 Viacúčelová športová hala
Časť:
20210701_01_z - SO-01 Časť Zelená strecha extenzívna
| JKSO: |  |  |  |  | KS:
| Miesto: |  | Ekonomická univerzita v Bratislave |  |  | Dátum: | 6. 9. 2021
| Objednávateľ: |  |  |  |  | IČO:
|  | Ekonomická univerzita v Bratislave |  |  |  | IČ DPH:
| Zhotoviteľ: |  |  |  |  | IČO: | Vyplň údaj
|  | Vyplň údaj |  |  |  | IČ DPH: | Vyplň údaj
| Projektant: |  |  |  |  | IČO:
|  | Ateliér Slabey s.r.o. |  |  |  | IČ DPH:
| Spracovateľ: |  |  |  |  | IČO:
|  | Ing. Natália Voltmannová |  |  |  | IČ DPH:
Poznámka:
| Cena bez DPH | [5 empty] | 0
|  |  | Základ dane |  |  | Sadzba dane | Výška dane
| DPH | základná | 0 |  |  | 20% | 0
|  | znížená | 0 |  |  | 20% | 0
|  | zákl. prenesená | 0 |  |  | 20% | 0
|  | zníž. prenesená | 0 |  |  | 20% | 0
|  | nulová | 0 |  |  | 0% | 0
| Cena s DPH |  |  | v | EUR |  | 0
| Projektant |  |  | Spracovateľ
| Dátum a podpis: |  | Pečiatka | Dátum a podpis: |  |  | Pečiatka
| Objednávateľ |  |  | Zhotoviteľ
| Dátum a podpis: |  | Pečiatka | Dátum a podpis: |  |  | Pečiatka
REKAPITULÁCIA ROZPOČTU
Stavba:
Viacúčelová športová hala - EÚ v Bratislave
Objekt:
20210701_01 - SO-01 Viacúčelová športová hala
Časť:
20210701_01_z - SO-01 Časť Zelená strecha extenzívna
Miesto: |  |  | Ekonomická univerzita v Bratislave |  |  | Dátum: | 6. 9. 2021
Objednávateľ: |  |  | Ekonomická univerzita v Bratislave |  |  | Projektant: | Ateliér Slabey s.r.o.
Zhotoviteľ: |  |  | Vyplň údaj |  |  | Spracovateľ: | Ing. Natália Voltmannová
Kód dielu - Popis | [6 empty] | Cena celkom [EUR]
Náklady z rozpočtu | [6 empty] | 0 | [12 empty] | -1
| 712 - Izolácie striech | [5 empty] | 0
| VP - Práce naviac | [5 empty] | 0
ROZPOČET
Stavba:
Viacúčelová športová hala - EÚ v Bratislave
Objekt:
20210701_01 - SO-01 Viacúčelová športová hala
Časť:
20210701_01_z - SO-01 Časť Zelená strecha extenzívna
Miesto: |  |  | Ekonomická univerzita v Bratislave |  |  | Dátum: | 6. 9. 2021
Objednávateľ: |  |  | Ekonomická univerzita v Bratislave |  |  | Projektant: | Ateliér Slabey s.r.o.
Zhotoviteľ: |  |  | Vyplň údaj |  |  | Spracovateľ: | Ing. Natália Voltmannová
PČ | Typ | Kód | Popis | MJ | Množstvo | J.cena [EUR] | Cena celkom [EUR] | Cenová sústava |  |  | DPH | J. Nh [h] | Nh celkom [h] | J. hmotnosť [t] | Hmotnosť celkom [t] | J. suť [t] | Suť Celkom [t]
Náklady z rozpočtu | [6 empty] | 0 | [5 empty] | 0 |  | 6.4799 |  | 0 |  | D | -1 | [10 empty] | 0
| D | 712 | Izolácie striech |  |  |  | 0 | [5 empty] | 0 |  | 6.4799 |  | 0 | 2 | D | 0 |  |  |  | ROZPOCET | [6 empty] | 0
1 | K | 712370010.S | Zhotovenie povlakovej krytiny striech plochých do 10° PVC-P fóliou položenou voľne s naleptaním spoju | m2 | 307.396 |  | 0 |  |  |  | znížená |  | 0 | 8e-05 | 0.024592 | 0 | 0 | 16 | K | 1 |  |  |  | ROZPOCET | 0 | 0 | 0 | 0 | 0 | 2 | 0 | 16 | 290991734
| VV |  | "S2 veget strecha" 7,4*41,54 |  | 307.396 | [13 empty] | VV | 1 | 2 | True | 1 | ROZPOCET
2 | K | 71239118x | Položenie substratu Urbanscape | m2 | 307.396 |  | 0 |  |  |  | znížená |  | 0 | 0 | 0 | 0 | 0 | 16 | K | 1 |  |  |  | ROZPOCET | 0 | 0 | 0 | 0 | 0 | 2 | 0 | 16 | 492912245
| VV |  | "S2 veget strecha" 7,4*41,54 |  | 307.396 | [13 empty] | VV | 1 | 2 | True | 1 | ROZPOCET
3 | K | 18040121x | Založenie koberca s rozchodnikmi na streche | m2 | 307.396 |  | 0 |  |  |  | znížená |  | 0 | 0 | 0 | 0 | 0 | 4 | K | 1 |  |  |  | ROZPOCET | 0 | 0 | 0 | 0 | 0 | 2 | 0 | 4 | -1748072060
| VV |  | "S2 veget strecha" 7,4*41,54 |  | 307.396 | [13 empty] | VV | 1 | 2 | True | 1 | ROZPOCET
4 | M | 693410003540 | Systém extenzívnej vegetačnej plochej strechy (Koreňová membrána, drenážna fólia so zásobníkom, substrát, rozchodníkový koberec) | m2 | 307.396 |  | 0 |  |  |  | znížená |  | 0 | 0.021 | 6.4553 | 0 | 0 | 32 | M | 1 |  |  |  | ROZPOCET | 0 | 0 | 0 | 0 | 0 | 2 | 0 | 16 | 206816351
5 | K | K_08 | Montáž strešnej zbernej šachty pre vegetačné strechy | ks | 4 |  | 0 |  |  |  | znížená |  | 0 | 0 | 0 | 0 | 0 | 16 | K | 1 |  |  |  | ROZPOCET | 0 | 0 | 0 | 0 | 0 | 2 | 0 | 16 | 2032481886
6 | M | 281031227x | Zberná šachta pre vegetačné strechy 300x300x130 mm s krycou mriežkou | ks | 4 |  | 0 |  |  |  | znížená |  | 0 | 0 | 0 | 0 | 0 | 32 | M | 1 |  |  |  | ROZPOCET | 0 | 0 | 0 | 0 | 0 | 2 | 0 | 16 | -1534476395
7 | K | 998712101.S | Presun hmôt pre izoláciu povlakovej krytiny v objektoch výšky do 6 m | t | 6.48 |  | 0 |  |  |  | znížená |  | 0 | 0 | 0 | 0 | 0 | 16 | K | 1 |  |  |  | ROZPOCET | 0 | 0 | 0 | 0 | 0 | 2 | 0 | 16 | -931347286
|  | VP | Práce naviac |  |  |  | 0 | [11 empty] | D | 0 |  |  |  | PN | [6 empty] | 0
| K | [5 empty] | 0 |  |  |  | znížená | [7 empty] | PN | 1 |  |  |  | PN | 0 | 0 | 0 | 0 | 0 | 2 | 0
| K | [5 empty] | 0 |  |  |  | znížená | [7 empty] | PN | 1 |  |  |  | PN | 0 | 0 | 0 | 0 | 0 | 2 | 0
| K | [5 empty] | 0 |  |  |  | znížená | [7 empty] | PN | 1 |  |  |  | PN | 0 | 0 | 0 | 0 | 0 | 2 | 0
| K | [5 empty] | 0 |  |  |  | znížená | [7 empty] | PN | 1 |  |  |  | PN | 0 | 0 | 0 | 0 | 0 | 2 | 0
| K | [5 empty] | 0 |  |  |  | znížená | [7 empty] | PN | 1 |  |  |  | PN | 0 | 0 | 0 | 0 | 0 | 2 | 0
| K | [5 empty] | 0 |  |  |  | znížená | [7 empty] | PN | 1 |  |  |  | PN | 0 | 0 | 0 | 0 | 0 | 2 | 0
| K | [5 empty] | 0 |  |  |  | znížená | [7 empty] | PN | 1 |  |  |  | PN | 0 | 0 | 0 | 0 | 0 | 2 | 0
| K | [5 empty] | 0 |  |  |  | znížená | [7 empty] | PN | 1 |  |  |  | PN | 0 | 0 | 0 | 0 | 0 | 2 | 0
| K | [5 empty] | 0 |  |  |  | znížená | [7 empty] | PN | 1 |  |  |  | PN | 0 | 0 | 0 | 0 | 0 | 2 | 0
| K | [5 empty] | 0 |  |  |  | znížená | [7 empty] | PN | 1 |  |  |  | PN | 0 | 0 | 0 | 0 | 0 | 2 | 0

## 20210701_01_zt - SO 01 Ča...
[9 empty] | >> skryté stĺpce << | [9 empty] | {1d87fc38-bfd3-4246-b86d-3617235edb06}
0
| KRYCÍ LIST ROZPOČTU | [8 empty] | v --- nižšie sa nachádzajú doplnkové a pomocné údaje k zostavám --- v | [8 empty] | False
Stavba:
Viacúčelová športová hala - EÚ v Bratislave
Objekt:
20210701_01 - SO-01 Viacúčelová športová hala
Časť:
20210701_01_zt - SO 01 Časť Zdravotechnika
| JKSO: |  |  |  |  | KS:
| Miesto: |  | Ekonomická univerzita v Bratislave |  |  | Dátum: | 6. 9. 2021
| Objednávateľ: |  |  |  |  | IČO:
|  | Ekonomická univerzita v Bratislave |  |  |  | IČ DPH:
| Zhotoviteľ: |  |  |  |  | IČO: | Vyplň údaj
|  | Vyplň údaj |  |  |  | IČ DPH: | Vyplň údaj
| Projektant: |  |  |  |  | IČO:
|  | Ing. Darina Antalová |  |  |  | IČ DPH:
| Spracovateľ: |  |  |  |  | IČO:
|  | Ing. Darina Antalová |  |  |  | IČ DPH:
Poznámka:
| Cena bez DPH | [5 empty] | 0
|  |  | Základ dane |  |  | Sadzba dane | Výška dane
| DPH | základná | 0 |  |  | 20% | 0
|  | znížená | 0 |  |  | 20% | 0
|  | zákl. prenesená | 0 |  |  | 20% | 0
|  | zníž. prenesená | 0 |  |  | 20% | 0
|  | nulová | 0 |  |  | 0% | 0
| Cena s DPH |  |  | v | EUR |  | 0
| Projektant |  |  | Spracovateľ
| Dátum a podpis: |  | Pečiatka | Dátum a podpis: |  |  | Pečiatka
| Objednávateľ |  |  | Zhotoviteľ
| Dátum a podpis: |  | Pečiatka | Dátum a podpis: |  |  | Pečiatka
REKAPITULÁCIA ROZPOČTU
Stavba:
Viacúčelová športová hala - EÚ v Bratislave
Objekt:
20210701_01 - SO-01 Viacúčelová športová hala
Časť:
20210701_01_zt - SO 01 Časť Zdravotechnika
Miesto: |  |  | Ekonomická univerzita v Bratislave |  |  | Dátum: | 6. 9. 2021
Objednávateľ: |  |  | Ekonomická univerzita v Bratislave |  |  | Projektant: | Ing. Darina Antalová
Zhotoviteľ: |  |  | Vyplň údaj |  |  | Spracovateľ: | Ing. Darina Antalová
Kód dielu - Popis | [6 empty] | Cena celkom [EUR]
Náklady z rozpočtu | [6 empty] | 0 | [12 empty] | -1
| HSV - Práce a dodávky HSV | [5 empty] | 0
| 1 - Zemné práce | [5 empty] | 0
| 4 - Vodorovné konštrukcie | [5 empty] | 0
| 99 - Presun hmôt HSV | [5 empty] | 0
| PSV - Práce a dodávky PSV | [5 empty] | 0
| 713 - Izolácie | [5 empty] | 0
| 721 - Zdravotech. vnútorná kanalizácia | [5 empty] | 0
| 721.1 - Zdravotech. podtlaková kanalizácia | [5 empty] | 0
| 722 - Zdravotechnika - vnútorný vodovod | [5 empty] | 0
| 724 - Zdravotechnika - strojné vybavenie | [5 empty] | 0
| 725 - Zdravotechnika - zariaď. predmety | [5 empty] | 0
| VP - Práce naviac | [5 empty] | 0
ROZPOČET
Stavba:
Viacúčelová športová hala - EÚ v Bratislave
Objekt:
20210701_01 - SO-01 Viacúčelová športová hala
Časť:
20210701_01_zt - SO 01 Časť Zdravotechnika
Miesto: |  |  | Ekonomická univerzita v Bratislave |  |  | Dátum: | 6. 9. 2021
Objednávateľ: |  |  | Ekonomická univerzita v Bratislave |  |  | Projektant: | Ing. Darina Antalová
Zhotoviteľ: |  |  | Vyplň údaj |  |  | Spracovateľ: | Ing. Darina Antalová
PČ | Typ | Kód | Popis | MJ | Množstvo | J.cena [EUR] | Cena celkom [EUR] | Cenová sústava |  |  | DPH | J. Nh [h] | Nh celkom [h] | J. hmotnosť [t] | Hmotnosť celkom [t] | J. suť [t] | Suť Celkom [t]
Náklady z rozpočtu | [6 empty] | 0 | [5 empty] | 0 |  | 0 |  | 0 |  | D | -1 | [7 empty] | 0
| D | HSV | Práce a dodávky HSV |  |  |  | 0 | [5 empty] | 0 |  | 0 |  | 0 | 1 | D | 0 | ROZPOCET | [6 empty] | 0
| D | 1 | Zemné práce |  |  |  | 0 | [5 empty] | 0 |  | 0 |  | 0 | 1 | D | 1 | ROZPOCET | [6 empty] | 0
1 | K | 132201202.S | Výkop ryhy šírky 600-2000mm horn.3 od 100 do 1000 m3 | m3 | 283.2 |  | 0 |  |  |  | znížená |  | 0 | 0 | 0 | 0 | 0 | 4 | K | 2 | ROZPOCET | 0 | 0 | 0 | 0 | 0 | 2 | 0 | 4 | 2
2 | K | 132201209.S | Príplatok k cenám za lepivosť pri hĺbení rýh š. nad 600 do 2 000 mm zapaž. i nezapažených, s urovnaním dna v hornine 3 | m3 | 94.333 |  | 0 |  |  |  | znížená |  | 0 | 0 | 0 | 0 | 0 | 4 | K | 2 | ROZPOCET | 0 | 0 | 0 | 0 | 0 | 2 | 0 | 4 | 4
3 | K | 151101101.S | Paženie a rozopretie stien rýh pre podzemné vedenie, príložné do 2 m | m2 | 683 |  | 0 |  |  |  | znížená |  | 0 | 0 | 0 | 0 | 0 | 4 | K | 2 | ROZPOCET | 0 | 0 | 0 | 0 | 0 | 2 | 0 | 4 | 6
4 | K | 151101111.S | Odstránenie paženia rýh pre podzemné vedenie, príložné hĺbky do 2 m | m2 | 683 |  | 0 |  |  |  | znížená |  | 0 | 0 | 0 | 0 | 0 | 4 | K | 2 | ROZPOCET | 0 | 0 | 0 | 0 | 0 | 2 | 0 | 4 | 8
5 | K | 162501112.S | Vodorovné premiestnenie výkopku po nespevnenej ceste z horniny tr.1-4, do 100 m3 na vzdialenosť do 3000 m | m3 | 103.92 |  | 0 |  |  |  | znížená |  | 0 | 0 | 0 | 0 | 0 | 4 | K | 2 | ROZPOCET | 0 | 0 | 0 | 0 | 0 | 2 | 0 | 4 | 10
6 | K | 162501113.S | Vodorovné premiestnenie výkopku po nespevnenej ceste z horniny tr.1-4, do 100 m3, príplatok k cene za každých ďalšich a začatých 1000 m | m3 | 1247.04 |  | 0 |  |  |  | znížená |  | 0 | 0 | 0 | 0 | 0 | 4 | K | 2 | ROZPOCET | 0 | 0 | 0 | 0 | 0 | 2 | 0 | 4 | 12
7 | K | 167101101 | Nakladanie neuľahnutého výkopku z hornín tr.1-4 do 100 m3 | m3 | 103.92 |  | 0 |  |  |  | znížená |  | 0 | 0 | 0 | 0 | 0 | 4 | K | 2 | ROZPOCET | 0 | 0 | 0 | 0 | 0 | 2 | 0 | 4 | 14
8 | K | 171201201 | Uloženie sypaniny na skládky do 100 m3 | m3 | 103.92 |  | 0 |  |  |  | znížená |  | 0 | 0 | 0 | 0 | 0 | 4 | K | 2 | ROZPOCET | 0 | 0 | 0 | 0 | 0 | 2 | 0 | 4 | 16
9 | K | 171209002.S | Poplatok za skladovanie - zemina a kamenivo (17 05) ostatné | t | 155.88 |  | 0 |  |  |  | znížená |  | 0 | 0 | 0 | 0 | 0 | 4 | K | 2 | ROZPOCET | 0 | 0 | 0 | 0 | 0 | 2 | 0 | 4 | 18
10 | K | 174101001 | Zásyp sypaninou so zhutnením jám, šachiet, rýh, zárezov alebo okolo objektov do 100 m3 | m3 | 179.28 |  | 0 |  |  |  | znížená |  | 0 | 0 | 0 | 0 | 0 | 4 | K | 2 | ROZPOCET | 0 | 0 | 0 | 0 | 0 | 2 | 0 | 4 | 20
11 | K | 175101102 | Obsyp potrubia sypaninou z vhodných hornín 1 až 4 s prehodením sypaniny | m3 | 85.19 |  | 0 |  |  |  | znížená |  | 0 | 0 | 0 | 0 | 0 | 4 | K | 2 | ROZPOCET | 0 | 0 | 0 | 0 | 0 | 2 | 0 | 4 | 22
12 | M | 5833730500 | Štrkopiesok 0- 4 | t | 142.267 |  | 0 |  |  |  | znížená |  | 0 | 0 | 0 | 0 | 0 | 8 | M | 2 | ROZPOCET | 0 | 0 | 0 | 0 | 0 | 2 | 0 | 4 | 24
| D | 4 | Vodorovné konštrukcie |  |  |  | 0 | [5 empty] | 0 |  | 0 |  | 0 | 1 | D | 1 | ROZPOCET | [6 empty] | 0
13 | K | 451573111 | Lôžko pod potrubie, stoky a drobné objekty, v otvorenom výkope z piesku a štrkopiesku do 63 mm | m3 | 18.73 |  | 0 |  |  |  | znížená |  | 0 | 0 | 0 | 0 | 0 | 4 | K | 2 | ROZPOCET | 0 | 0 | 0 | 0 | 0 | 2 | 0 | 4 | 26
| D | 99 | Presun hmôt HSV |  |  |  | 0 | [5 empty] | 0 |  | 0 |  | 0 | 1 | D | 1 | ROZPOCET | [6 empty] | 0
14 | K | 998276101.S | Presun hmôt pre rúrové vedenie hĺbené z rúr z plast., hmôt alebo sklolamin. v otvorenom výkope | t | 178.344 |  | 0 |  |  |  | znížená |  | 0 | 0 | 0 | 0 | 0 | 4 | K | 2 | ROZPOCET | 0 | 0 | 0 | 0 | 0 | 2 | 0 | 4 | 28
| D | PSV | Práce a dodávky PSV |  |  |  | 0 | [5 empty] | 0 |  | 0 |  | 0 | 2 | D | 0 | ROZPOCET | [6 empty] | 0
| D | 713 | Izolácie |  |  |  | 0 | [5 empty] | 0 |  | 0 |  | 0 | 2 | D | 1 | ROZPOCET | [6 empty] | 0
15 | K | 713482112 | Montáž trubíc z PE, hr.do 10 mm,vnút.priemer do 80 mm | m | 418 |  | 0 |  |  |  | znížená |  | 0 | 0 | 0 | 0 | 0 | 16 | K | 2 | ROZPOCET | 0 | 0 | 0 | 0 | 0 | 2 | 0 | 16 | 30
16 | M | 283310002900.S | Izolačná PE trubica dxhr. 22x13 mm, nadrezaná, na izolovanie rozvodov vody, kúrenia, zdravotechniky | m | 74 |  | 0 |  |  |  | znížená |  | 0 | 0 | 0 | 0 | 0 | 32 | M | 2 | ROZPOCET | 0 | 0 | 0 | 0 | 0 | 2 | 0 | 16 | 32
17 | M | 283310003100.S | Izolačná PE trubica dxhr. 28x13 mm, nadrezaná, na izolovanie rozvodov vody, kúrenia, zdravotechniky | m | 111 |  | 0 |  |  |  | znížená |  | 0 | 0 | 0 | 0 | 0 | 32 | M | 2 | ROZPOCET | 0 | 0 | 0 | 0 | 0 | 2 | 0 | 16 | 34
18 | M | 283310003300.S | Izolačná PE trubica dxhr. 35x13 mm, nadrezaná, na izolovanie rozvodov vody, kúrenia, zdravotechniky | m | 70 |  | 0 |  |  |  | znížená |  | 0 | 0 | 0 | 0 | 0 | 32 | M | 2 | ROZPOCET | 0 | 0 | 0 | 0 | 0 | 2 | 0 | 16 | 36
19 | M | 283310003500.S | Izolačná PE trubica dxhr. 42x13 mm, nadrezaná, na izolovanie rozvodov vody, kúrenia, zdravotechniky | m | 86 |  | 0 |  |  |  | znížená |  | 0 | 0 | 0 | 0 | 0 | 32 | M | 2 | ROZPOCET | 0 | 0 | 0 | 0 | 0 | 2 | 0 | 16 | 38
20 | M | 283310003800.S | Izolačná PE trubica dxhr. 54x13 mm, nadrezaná, na izolovanie rozvodov vody, kúrenia, zdravotechniky | m | 11 |  | 0 |  |  |  | znížená |  | 0 | 0 | 0 | 0 | 0 | 32 | M | 2 | ROZPOCET | 0 | 0 | 0 | 0 | 0 | 2 | 0 | 16 | 40
21 | M | 283310004200.S | Izolačná PE trubica dxhr. 89x13 mm, nadrezaná, na izolovanie rozvodov vody, kúrenia, zdravotechniky | m | 66 |  | 0 |  |  |  | znížená |  | 0 | 0 | 0 | 0 | 0 | 32 | M | 2 | ROZPOCET | 0 | 0 | 0 | 0 | 0 | 2 | 0 | 16 | 42
22 | M | 286710025600 | Izolácia návleková, d 110 mm, kotúč 15 m | ks | 4 |  | 0 |  |  |  | znížená |  | 0 | 0 | 0 | 0 | 0 | 32 | M | 2 | ROZPOCET | 0 | 0 | 0 | 0 | 0 | 2 | 0 | 16 | 44
23 | K | 713482131 | Montáž trubíc z PE, hr. nad 30 mm,vnút.priemer do 80 mm | m | 377 |  | 0 |  |  |  | znížená |  | 0 | 0 | 0 | 0 | 0 | 16 | K | 2 | ROZPOCET | 0 | 0 | 0 | 0 | 0 | 2 | 0 | 16 | 46
24 | M | 283310004700.S | Izolačná PE trubica dxhr. 22x20 mm, nadrezaná, na izolovanie rozvodov vody, kúrenia, zdravotechniky | m | 151 |  | 0 |  |  |  | znížená |  | 0 | 0 | 0 | 0 | 0 | 32 | M | 2 | ROZPOCET | 0 | 0 | 0 | 0 | 0 | 2 | 0 | 16 | 48
25 | M | 283310006300.S | Izolačná PE trubica dxhr. 28x30 mm, rozrezaná, na izolovanie rozvodov vody, kúrenia, zdravotechniky | m | 83 |  | 0 |  |  |  | znížená |  | 0 | 0 | 0 | 0 | 0 | 32 | M | 2 | ROZPOCET | 0 | 0 | 0 | 0 | 0 | 2 | 0 | 16 | 50
26 | M | 283310006400.S | Izolačná PE trubica dxhr. 35x30 mm, rozrezaná, na izolovanie rozvodov vody, kúrenia, zdravotechniky | m | 45 |  | 0 |  |  |  | znížená |  | 0 | 0 | 0 | 0 | 0 | 32 | M | 2 | ROZPOCET | 0 | 0 | 0 | 0 | 0 | 2 | 0 | 16 | 52
27 | M | azf1135 | Izolačná trubica zo synt. kaučuku D 42 x40 mm | m | 33 |  | 0 |  |  |  | znížená |  | 0 | 0 | 0 | 0 | 0 | 32 | M | 2 | ROZPOCET | 0 | 0 | 0 | 0 | 0 | 2 | 0 | 16 | 54
28 | M | azf1137 | Izolačná trubica zo synt. kaučuku D 54 x40 mm | m | 25 |  | 0 |  |  |  | znížená |  | 0 | 0 | 0 | 0 | 0 | 32 | M | 2 | ROZPOCET | 0 | 0 | 0 | 0 | 0 | 2 | 0 | 16 | 56
29 | M | azf1142 | Izolačná trubica zo synt. kaučuku D 76 x40 mm | m | 6 |  | 0 |  |  |  | znížená |  | 0 | 0 | 0 | 0 | 0 | 32 | M | 2 | ROZPOCET | 0 | 0 | 0 | 0 | 0 | 2 | 0 | 16 | 58
30 | M | azf1144 | Izolačná trubica zo synt. kaučuku D 89 x40 mm | m | 34 |  | 0 |  |  |  | znížená |  | 0 | 0 | 0 | 0 | 0 | 32 | M | 2 | ROZPOCET | 0 | 0 | 0 | 0 | 0 | 2 | 0 | 16 | 60
31 | K | 998713202.S | Presun hmôt pre izolácie tepelné v objektoch výšky nad 6 m do 12 m | % |  |  | 0 |  |  |  | znížená |  | 0 | 0 | 0 | 0 | 0 | 16 | K | 2 | ROZPOCET | 0 | 0 | 0 | 0 | 0 | 2 | 0 | 16 | 62
| D | 721 | Zdravotech. vnútorná kanalizácia |  |  |  | 0 | [5 empty] | 0 |  | 0 |  | 0 | 2 | D | 1 | ROZPOCET | [6 empty] | 0
32 | K | 721171107.S | Potrubie z PVC - U odpadové ležaté hrdlové D 75 mm | m | 9 |  | 0 |  |  |  | znížená |  | 0 | 0 | 0 | 0 | 0 | 16 | K | 2 | ROZPOCET | 0 | 0 | 0 | 0 | 0 | 2 | 0 | 16 | 64
33 | K | 721171109.S | Potrubie z PVC - U odpadové ležaté hrdlové D 110 mm | m | 47 |  | 0 |  |  |  | znížená |  | 0 | 0 | 0 | 0 | 0 | 16 | K | 2 | ROZPOCET | 0 | 0 | 0 | 0 | 0 | 2 | 0 | 16 | 66
34 | K | 721171110.S | Potrubie z PVC - U odpadové ležaté hrdlové D 125 mm | m | 94 |  | 0 |  |  |  | znížená |  | 0 | 0 | 0 | 0 | 0 | 16 | K | 2 | ROZPOCET | 0 | 0 | 0 | 0 | 0 | 2 | 0 | 16 | 68
35 | K | 721171112.S | Potrubie z PVC - U odpadové ležaté hrdlové D 160 mm | m | 86 |  | 0 |  |  |  | znížená |  | 0 | 0 | 0 | 0 | 0 | 16 | K | 2 | ROZPOCET | 0 | 0 | 0 | 0 | 0 | 2 | 0 | 16 | 70
36 | K | 721171110.1 | Potrubie z PVC - U odpadové ležaté hrdlové D 125 mm, dažďová | m | 46 |  | 0 |  |  |  | znížená |  | 0 | 0 | 0 | 0 | 0 | 16 | K | 2 | ROZPOCET | 0 | 0 | 0 | 0 | 0 | 2 | 0 | 16 | 72
37 | K | 721172399.S | Potrubie PP odhlučnené odpadové DN 32 | m | 33 |  | 0 |  |  |  | znížená |  | 0 | 0 | 0 | 0 | 0 | 16 | K | 2 | ROZPOCET | 0 | 0 | 0 | 0 | 0 | 2 | 0 | 16 | 74
38 | K | 721172581 | Potrubie PP odhlučnené odpadové DN 40 | m | 21 |  | 0 |  |  |  | znížená |  | 0 | 0 | 0 | 0 | 0 | 16 | K | 2 | ROZPOCET | 0 | 0 | 0 | 0 | 0 | 2 | 0 | 16 | 76
39 | K | 721172584 | Potrubie PP odhlučnené odpadové DN 50 | m | 41 |  | 0 |  |  |  | znížená |  | 0 | 0 | 0 | 0 | 0 | 16 | K | 2 | ROZPOCET | 0 | 0 | 0 | 0 | 0 | 2 | 0 | 16 | 78
40 | K | 721172587 | Potrubie PP odhlučnené odpadové DN 75 | m | 19 |  | 0 |  |  |  | znížená |  | 0 | 0 | 0 | 0 | 0 | 16 | K | 2 | ROZPOCET | 0 | 0 | 0 | 0 | 0 | 2 | 0 | 16 | 80
41 | K | 721172593 | Potrubie PP odhlučnené odpadové DN 110 | m | 174 |  | 0 |  |  |  | znížená |  | 0 | 0 | 0 | 0 | 0 | 16 | K | 2 | ROZPOCET | 0 | 0 | 0 | 0 | 0 | 2 | 0 | 16 | 82
42 | K | 721172596 | Potrubie PP zvislé odhlučnené odpadové DN 110 dažďová | m | 22 |  | 0 |  |  |  | znížená |  | 0 | 0 | 0 | 0 | 0 | 16 | K | 2 | ROZPOCET | 0 | 0 | 0 | 0 | 0 | 2 | 0 | 16 | 84
43 | K | 721172503.S | Montáž čistiaceho kusu pre odhlučnené potrubia DN 110 | ks | 12 |  | 0 |  |  |  | znížená |  | 0 | 0 | 0 | 0 | 0 | 16 | K | 2 | ROZPOCET | 0 | 0 | 0 | 0 | 0 | 2 | 0 | 16 | 86
44 | M | 286540143100 | Rúra s čistiacim otvorom -PP (minerálna výstuž) DN 110, odhlučnený systém domovej kanalizácie, | ks | 12 |  | 0 |  |  |  | znížená |  | 0 | 0 | 0 | 0 | 0 | 32 | M | 2 | ROZPOCET | 0 | 0 | 0 | 0 | 0 | 2 | 0 | 16 | 88
45 | K | 721172678 | Montáž hrdlovej zátky odpadového potrubia DN 75 | ks | 1 |  | 0 |  |  |  | znížená |  | 0 | 0 | 0 | 0 | 0 | 16 | K | 2 | ROZPOCET | 0 | 0 | 0 | 0 | 0 | 2 | 0 | 16 | 90
46 | M | 286540146900 | Zátka hrdlová -PP (minerálna výstuž) DN 75, odhlučnený systém domovej kanalizácie | ks | 1 |  | 0 |  |  |  | znížená |  | 0 | 0 | 0 | 0 | 0 | 32 | M | 2 | ROZPOCET | 0 | 0 | 0 | 0 | 0 | 2 | 0 | 16 | 92
47 | K | 721172684 | Montáž hrdlovej zátky odpadového potrubia DN 110 | ks | 16 |  | 0 |  |  |  | znížená |  | 0 | 0 | 0 | 0 | 0 | 16 | K | 2 | ROZPOCET | 0 | 0 | 0 | 0 | 0 | 2 | 0 | 16 | 94
48 | M | 286540147100 | Zátka hrdlová -PP (minerálna výstuž) DN 110, odhlučnený systém domovej kanalizácie | ks | 16 |  | 0 |  |  |  | znížená |  | 0 | 0 | 0 | 0 | 0 | 32 | M | 2 | ROZPOCET | 0 | 0 | 0 | 0 | 0 | 2 | 0 | 16 | 96
49 | K | 721194104.S | Zriadenie prípojky na potrubí vyvedenie a upevnenie odpadových výpustiek D 40 mm | ks | 56 |  | 0 |  |  |  | znížená |  | 0 | 0 | 0 | 0 | 0 | 16 | K | 2 | ROZPOCET | 0 | 0 | 0 | 0 | 0 | 2 | 0 | 16 | 98
50 | K | 721194105.S | Zriadenie prípojky na potrubí vyvedenie a upevnenie odpadových výpustiek D 50 mm | ks | 32 |  | 0 |  |  |  | znížená |  | 0 | 0 | 0 | 0 | 0 | 16 | K | 2 | ROZPOCET | 0 | 0 | 0 | 0 | 0 | 2 | 0 | 16 | 100
51 | K | 721194109.S | Zriadenie prípojky na potrubí vyvedenie a upevnenie odpadových výpustiek D 110 mm | ks | 37 |  | 0 |  |  |  | znížená |  | 0 | 0 | 0 | 0 | 0 | 16 | K | 2 | ROZPOCET | 0 | 0 | 0 | 0 | 0 | 2 | 0 | 16 | 102
52 | K | 721213000.S | Montáž HL DN 50 | ks | 12 |  | 0 |  |  |  | znížená |  | 0 | 0 | 0 | 0 | 0 | 16 | K | 2 | ROZPOCET | 0 | 0 | 0 | 0 | 0 | 2 | 0 | 16 | 104
53 | M | HL21 | Lievik DN32 s protizápachovým uzáverom | ks | 1 |  | 0 |  |  |  | znížená |  | 0 | 0 | 0 | 0 | 0 | 32 | M | 2 | ROZPOCET | 0 | 0 | 0 | 0 | 0 | 2 | 0 | 16 | 106
54 | M | HL136.3 | Kondenzačný zápachový uzáver DN40 vertikálny s protizápachovou klapkou a čistiacim kusom | ks | 11 |  | 0 |  |  |  | znížená |  | 0 | 0 | 0 | 0 | 0 | 32 | M | 2 | ROZPOCET | 0 | 0 | 0 | 0 | 0 | 2 | 0 | 16 | 108
55 | K | 721213012 | Montáž nástavcov | ks | 4 |  | 0 |  |  |  | znížená |  | 0 | 0 | 0 | 0 | 0 | 16 | K | 2 | ROZPOCET | 0 | 0 | 0 | 0 | 0 | 2 | 0 | 16 | 110
56 | M | 2810310594 | Nadstavec TWN v500 PVC pre zvislý aj vodorovný strešný vtok s PVC manžetou | ks | 4 |  | 0 |  |  |  | znížená |  | 0 | 0 | 0 | 0 | 0 | 32 | M | 2 | ROZPOCET | 0 | 0 | 0 | 0 | 0 | 2 | 0 | 16 | 112
57 | K | 721213012.S | Montáž podlahového vpustu DN 110 | ks | 12 |  | 0 |  |  |  | znížená |  | 0 | 0 | 0 | 0 | 0 | 16 | K | 2 | ROZPOCET | 0 | 0 | 0 | 0 | 0 | 2 | 0 | 16 | 116
58 | M | HL310NPr | Podlahový vpust DN50/75/110 vertikálny, so zápachovým uzáverom PRIMUS, 123x123/115x115mm | ks | 12 |  | 0 |  |  |  | znížená |  | 0 | 0 | 0 | 0 | 0 | 32 | M | 2 | ROZPOCET | 0 | 0 | 0 | 0 | 0 | 2 | 0 | 16 | 118
59 | K | 721274112.S | Montáž ventilačných hlavíc - iných typov DN 100 | ks | 8 |  | 0 |  |  |  | znížená |  | 0 | 0 | 0 | 0 | 0 | 16 | K | 2 | ROZPOCET | 0 | 0 | 0 | 0 | 0 | 2 | 0 | 16 | 120
60 | M | HL810 | Vetracia sada DN110 | ks | 8 |  | 0 |  |  |  | znížená |  | 0 | 0 | 0 | 0 | 0 | 32 | M | 2 | ROZPOCET | 0 | 0 | 0 | 0 | 0 | 2 | 0 | 16 | 122
61 | K | 721290111.S | Ostatné - skúška tesnosti kanalizácie v objektoch vodou do DN 125 | m | 506 |  | 0 |  |  |  | znížená |  | 0 | 0 | 0 | 0 | 0 | 16 | K | 2 | ROZPOCET | 0 | 0 | 0 | 0 | 0 | 2 | 0 | 16 | 124
62 | K | 721290112.S | Ostatné - skúška tesnosti kanalizácie v objektoch vodou DN 150 alebo DN 200 | m | 86 |  | 0 |  |  |  | znížená |  | 0 | 0 | 0 | 0 | 0 | 16 | K | 2 | ROZPOCET | 0 | 0 | 0 | 0 | 0 | 2 | 0 | 16 | 126
63 | K | 998721202.S | Presun hmôt pre vnútornú kanalizáciu v objektoch výšky nad 6 do 12 m | % |  |  | 0 |  |  |  | znížená |  | 0 | 0 | 0 | 0 | 0 | 16 | K | 2 | ROZPOCET | 0 | 0 | 0 | 0 | 0 | 2 | 0 | 16 | 128
| D | 721.1 | Zdravotech. podtlaková kanalizácia |  |  |  | 0 | [5 empty] | 0 |  | 0 |  | 0 | 1 | D | 1 | ROZPOCET | [6 empty] | 0
64 | K | 721172100 | Montáž podtlakovej kanalizácie | kmpl | 1 |  | 0 |  |  |  | znížená |  | 0 | 0 | 0 | 0 | 0 | 4 | K | 2 | ROZPOCET | 0 | 0 | 0 | 0 | 0 | 2 | 0 | 4 | 130
65 | M | 286721000 | Podtlaková kanalizácia, ponuka | ks | 1 |  | 0 |  |  |  | znížená |  | 0 | 0 | 0 | 0 | 0 | 8 | M | 2 | ROZPOCET | 0 | 0 | 0 | 0 | 0 | 2 | 0 | 4 | 132
66 | K | 998721203.S | Presun hmôt pre vnútornú kanalizáciu v objektoch výšky do 12 m | % |  |  | 0 |  |  |  | znížená |  | 0 | 0 | 0 | 0 | 0 | 4 | K | 2 | ROZPOCET | 0 | 0 | 0 | 0 | 0 | 2 | 0 | 4 | 134
| D | 722 | Zdravotechnika - vnútorný vodovod |  |  |  | 0 | [5 empty] | 0 |  | 0 |  | 0 | 2 | D | 1 | ROZPOCET | [6 empty] | 0
67 | K | 722161006.S | Vodovodné potrubie z nerezových rúrok spájaných lisovaním D 22 mm | m | 95 |  | 0 |  |  |  | znížená |  | 0 | 0 | 0 | 0 | 0 | 16 | K | 2 | ROZPOCET | 0 | 0 | 0 | 0 | 0 | 2 | 0 | 16 | 136
68 | K | 722161009.S | Vodovodné potrubie z nerezových rúrok spájaných lisovaním D 28 mm | m | 76 |  | 0 |  |  |  | znížená |  | 0 | 0 | 0 | 0 | 0 | 16 | K | 2 | ROZPOCET | 0 | 0 | 0 | 0 | 0 | 2 | 0 | 16 | 138
69 | K | 722161012.S | Vodovodné potrubie z nerezových rúrok spájaných lisovaním D 35 mm | m | 56 |  | 0 |  |  |  | znížená |  | 0 | 0 | 0 | 0 | 0 | 16 | K | 2 | ROZPOCET | 0 | 0 | 0 | 0 | 0 | 2 | 0 | 16 | 140
70 | K | 722161015.S | Vodovodné potrubie z nerezových rúrok spájaných lisovaním D 42 mm | m | 102 |  | 0 |  |  |  | znížená |  | 0 | 0 | 0 | 0 | 0 | 16 | K | 2 | ROZPOCET | 0 | 0 | 0 | 0 | 0 | 2 | 0 | 16 | 142
71 | K | 722161018.S | Vodovodné potrubie z nerezových rúrok spájaných lisovaním D 54 mm | m | 36 |  | 0 |  |  |  | znížená |  | 0 | 0 | 0 | 0 | 0 | 16 | K | 2 | ROZPOCET | 0 | 0 | 0 | 0 | 0 | 2 | 0 | 16 | 144
72 | K | 722161021.S | Vodovodné potrubie z nerezových rúrok spájaných lisovaním D 76 mm | m | 6 |  | 0 |  |  |  | znížená |  | 0 | 0 | 0 | 0 | 0 | 16 | K | 2 | ROZPOCET | 0 | 0 | 0 | 0 | 0 | 2 | 0 | 16 | 146
73 | K | 722161024.S | Vodovodné potrubie z nerezových rúrok spájaných lisovaním D 89 mm | m | 100 |  | 0 |  |  |  | znížená |  | 0 | 0 | 0 | 0 | 0 | 16 | K | 2 | ROZPOCET | 0 | 0 | 0 | 0 | 0 | 2 | 0 | 16 | 148
74 | K | 722171132.S | Potrubie plasthliníkové D 20 mm | m | 130 |  | 0 |  |  |  | znížená |  | 0 | 0 | 0 | 0 | 0 | 16 | K | 2 | ROZPOCET | 0 | 0 | 0 | 0 | 0 | 2 | 0 | 16 | 150
75 | K | 722171133.S | Potrubie plasthliníkové D 26 mm | m | 118 |  | 0 |  |  |  | znížená |  | 0 | 0 | 0 | 0 | 0 | 16 | K | 2 | ROZPOCET | 0 | 0 | 0 | 0 | 0 | 2 | 0 | 16 | 152
76 | K | 722171134.S | Potrubie plasthliníkové D 32 mm | m | 59 |  | 0 |  |  |  | znížená |  | 0 | 0 | 0 | 0 | 0 | 16 | K | 2 | ROZPOCET | 0 | 0 | 0 | 0 | 0 | 2 | 0 | 16 | 154
77 | K | 722171135.S | Potrubie plasthliníkové D 40 mm | m | 17 |  | 0 |  |  |  | znížená |  | 0 | 0 | 0 | 0 | 0 | 16 | K | 2 | ROZPOCET | 0 | 0 | 0 | 0 | 0 | 2 | 0 | 16 | 156
78 | K | 722190401 | Vyvedenie a upevnenie výpustky DN 15 | ks | 195 |  | 0 |  |  |  | znížená |  | 0 | 0 | 0 | 0 | 0 | 16 | K | 2 | ROZPOCET | 0 | 0 | 0 | 0 | 0 | 2 | 0 | 16 | 158
79 | K | 722220111 | Montáž armatúry závitovej s jedným závitom, nástenka pre výtokový ventil G 1/2 | ks | 131 |  | 0 |  |  |  | znížená |  | 0 | 0 | 0 | 0 | 0 | 16 | K | 2 | ROZPOCET | 0 | 0 | 0 | 0 | 0 | 2 | 0 | 16 | 160
80 | K | 722220121.S | Montáž armatúry závitovej s jedným závitom, nástenka pre batériu G 1/2 | pár | 32 |  | 0 |  |  |  | znížená |  | 0 | 0 | 0 | 0 | 0 | 16 | K | 2 | ROZPOCET | 0 | 0 | 0 | 0 | 0 | 2 | 0 | 16 | 162
81 | K | 722221010.S | Montáž guľového kohúta závitového priameho pre vodu G 1/2 | ks | 8 |  | 0 |  |  |  | znížená |  | 0 | 0 | 0 | 0 | 0 | 16 | K | 2 | ROZPOCET | 0 | 0 | 0 | 0 | 0 | 2 | 0 | 16 | 164
82 | M | 551110013700 | Guľový uzáver pre vodu, 1/2" | ks | 8 |  | 0 |  |  |  | znížená |  | 0 | 0 | 0 | 0 | 0 | 32 | M | 2 | ROZPOCET | 0 | 0 | 0 | 0 | 0 | 2 | 0 | 16 | 166
83 | K | 722221015.S | Montáž guľového kohúta závitového priameho pre vodu G 3/4 | ks | 20 |  | 0 |  |  |  | znížená |  | 0 | 0 | 0 | 0 | 0 | 16 | K | 2 | ROZPOCET | 0 | 0 | 0 | 0 | 0 | 2 | 0 | 16 | 168
84 | M | 551110013800 | Guľový uzáver pre vodu 3/4" | ks | 20 |  | 0 |  |  |  | znížená |  | 0 | 0 | 0 | 0 | 0 | 32 | M | 2 | ROZPOCET | 0 | 0 | 0 | 0 | 0 | 2 | 0 | 16 | 170
85 | K | 722221020.S | Montáž guľového kohúta závitového priameho pre vodu G 1 | ks | 8 |  | 0 |  |  |  | znížená |  | 0 | 0 | 0 | 0 | 0 | 16 | K | 2 | ROZPOCET | 0 | 0 | 0 | 0 | 0 | 2 | 0 | 16 | 172
86 | M | 551110005100.S | Guľový uzáver pre vodu 1" | ks | 8 |  | 0 |  |  |  | znížená |  | 0 | 0 | 0 | 0 | 0 | 32 | M | 2 | ROZPOCET | 0 | 0 | 0 | 0 | 0 | 2 | 0 | 16 | 174
87 | K | 722221025.S | Montáž guľového kohúta závitového priameho pre vodu G 5/4 | ks | 9 |  | 0 |  |  |  | znížená |  | 0 | 0 | 0 | 0 | 0 | 16 | K | 2 | ROZPOCET | 0 | 0 | 0 | 0 | 0 | 2 | 0 | 16 | 176
88 | M | 551110005200.S | Guľový uzáver pre vodu 5/4" | ks | 9 |  | 0 |  |  |  | znížená |  | 0 | 0 | 0 | 0 | 0 | 32 | M | 2 | ROZPOCET | 0 | 0 | 0 | 0 | 0 | 2 | 0 | 16 | 178
89 | K | 722221030.S | Montáž guľového kohúta závitového priameho pre vodu G 6/4 | ks | 9 |  | 0 |  |  |  | znížená |  | 0 | 0 | 0 | 0 | 0 | 16 | K | 2 | ROZPOCET | 0 | 0 | 0 | 0 | 0 | 2 | 0 | 16 | 180
90 | M | 551110005900.S | Guľový uzáver pre vodu 6/4" | ks | 9 |  | 0 |  |  |  | znížená |  | 0 | 0 | 0 | 0 | 0 | 32 | M | 2 | ROZPOCET | 0 | 0 | 0 | 0 | 0 | 2 | 0 | 16 | 182
91 | K | 722221035.S | Montáž guľového kohúta závitového priameho pre vodu G 2 | ks | 4 |  | 0 |  |  |  | znížená |  | 0 | 0 | 0 | 0 | 0 | 16 | K | 2 | ROZPOCET | 0 | 0 | 0 | 0 | 0 | 2 | 0 | 16 | 184
92 | M | 551110006000.S | Guľový uzáver pre vodu 2" | ks | 4 |  | 0 |  |  |  | znížená |  | 0 | 0 | 0 | 0 | 0 | 32 | M | 2 | ROZPOCET | 0 | 0 | 0 | 0 | 0 | 2 | 0 | 16 | 186
93 | K | 722221045.S | Montáž guľového kohúta závitového priameho pre vodu G 3 | ks | 2 |  | 0 |  |  |  | znížená |  | 0 | 0 | 0 | 0 | 0 | 16 | K | 2 | ROZPOCET | 0 | 0 | 0 | 0 | 0 | 2 | 0 | 16 | 188
94 | M | 551110014400.S | Guľový uzáver pre vodu 3" | ks | 2 |  | 0 |  |  |  | znížená |  | 0 | 0 | 0 | 0 | 0 | 32 | M | 2 | ROZPOCET | 0 | 0 | 0 | 0 | 0 | 2 | 0 | 16 | 190
95 | K | 722221082.S | Montáž guľového kohúta vypúšťacieho závitového G 1/2 | ks | 1 |  | 0 |  |  |  | znížená |  | 0 | 0 | 0 | 0 | 0 | 16 | K | 2 | ROZPOCET | 0 | 0 | 0 | 0 | 0 | 2 | 0 | 16 | 192
96 | M | 551110011400.S | Guľový uzáver vypúšťací s páčkou, 1/2" | ks | 1 |  | 0 |  |  |  | znížená |  | 0 | 0 | 0 | 0 | 0 | 32 | M | 2 | ROZPOCET | 0 | 0 | 0 | 0 | 0 | 2 | 0 | 16 | 194
97 | K | 722221083.S | Montáž guľového kohúta vypúšťacieho závitového G 3/4 | ks | 2 |  | 0 |  |  |  | znížená |  | 0 | 0 | 0 | 0 | 0 | 16 | K | 2 | ROZPOCET | 0 | 0 | 0 | 0 | 0 | 2 | 0 | 16 | 196
98 | M | 551110011300.S | Guľový uzáver vypúšťací s páčkou, 3/4" | ks | 2 |  | 0 |  |  |  | znížená |  | 0 | 0 | 0 | 0 | 0 | 32 | M | 2 | ROZPOCET | 0 | 0 | 0 | 0 | 0 | 2 | 0 | 16 | 198
99 | K | 722221185.S | Montáž poistného ventilu závitového pre vodu G 5/4 | ks | 2 |  | 0 |  |  |  | znížená |  | 0 | 0 | 0 | 0 | 0 | 16 | K | 2 | ROZPOCET | 0 | 0 | 0 | 0 | 0 | 2 | 0 | 16 | 200
100 | M | 693240.70 | Poistný ventil pre teplú vodu - 5/4"Fx6/4"F; Kv 0,693; | ks | 2 |  | 0 |  |  |  | znížená |  | 0 | 0 | 0 | 0 | 0 | 32 | M | 2 | ROZPOCET | 0 | 0 | 0 | 0 | 0 | 2 | 0 | 16 | 202
101 | K | 722221320.S | Montáž spätnej klapky závitovej pre vodu G 5/4 | ks | 3 |  | 0 |  |  |  | znížená |  | 0 | 0 | 0 | 0 | 0 | 16 | K | 2 | ROZPOCET | 0 | 0 | 0 | 0 | 0 | 2 | 0 | 16 | 204
102 | M | 551110016700.S | Spätný ventil kontrolovateľný, 5/4" FF, PN 16 | ks | 3 |  | 0 |  |  |  | znížená |  | 0 | 0 | 0 | 0 | 0 | 32 | M | 2 | ROZPOCET | 0 | 0 | 0 | 0 | 0 | 2 | 0 | 16 | 206
103 | K | 722221325.S | Montáž oddeľovača pre vodu G 6/4 | ks | 1 |  | 0 |  |  |  | znížená |  | 0 | 0 | 0 | 0 | 0 | 16 | K | 2 | ROZPOCET | 0 | 0 | 0 | 0 | 0 | 2 | 0 | 16 | 208
104 | M | 551270019400 | Odelovač potrubia 6/4" | ks | 1 |  | 0 |  |  |  | znížená |  | 0 | 0 | 0 | 0 | 0 | 32 | M | 2 | ROZPOCET | 0 | 0 | 0 | 0 | 0 | 2 | 0 | 16 | 210
105 | K | 722250005.S | Montáž hydrantového systému s tvarovo stálou hadicou D 25 | kmpl | 5 |  | 0 |  |  |  | znížená |  | 0 | 0 | 0 | 0 | 0 | 16 | K | 2 | ROZPOCET | 0 | 0 | 0 | 0 | 0 | 2 | 0 | 16 | 212
106 | M | 0075Ce_ | Hadicový hydrant s 30 m tvarovo stálou hadicou D25, skrinka 700x700 | ks | 2 |  | 0 |  |  |  | znížená |  | 0 | 0 | 0 | 0 | 0 | 32 | M | 2 | ROZPOCET | 0 | 0 | 0 | 0 | 0 | 2 | 0 | 16 | 214
107 | M | R0044TCe_ | Hadicový naviják s 30 m tvarovo stálou hadicou D25 vysúvny | ks | 3 |  | 0 |  |  |  | znížená |  | 0 | 0 | 0 | 0 | 0 | 32 | M | 2 | ROZPOCET | 0 | 0 | 0 | 0 | 0 | 2 | 0 | 16 | 216
108 | K | 722253156 | Požiarne príslušenstvo, revízia | ks | 5 |  | 0 |  |  |  | znížená |  | 0 | 0 | 0 | 0 | 0 | 16 | K | 2 | ROZPOCET | 0 | 0 | 0 | 0 | 0 | 2 | 0 | 16 | 218
109 | K | 722262151.S | Montáž vodomeru pre vodu do 30°C prírubového skrutkového vertikálneho DN 50 + plombovanie | ks | 1 |  | 0 |  |  |  | znížená |  | 0 | 0 | 0 | 0 | 0 | 16 | K | 2 | ROZPOCET | 0 | 0 | 0 | 0 | 0 | 2 | 0 | 16 | 220
110 | M | 407060 | Vodomer na studenú vodu DN50 | ks | 1 |  | 0 |  |  |  | znížená |  | 0 | 0 | 0 | 0 | 0 | 32 | M | 2 | ROZPOCET | 0 | 0 | 0 | 0 | 0 | 2 | 0 | 16 | 222
111 | K | 722290226.S | Tlaková skúška vodovodného potrubia závitového do DN 50 | m | 689 |  | 0 |  |  |  | znížená |  | 0 | 0 | 0 | 0 | 0 | 16 | K | 2 | ROZPOCET | 0 | 0 | 0 | 0 | 0 | 2 | 0 | 16 | 224
112 | K | 722290229.S | Tlaková skúška vodovodného potrubia závitového nad DN 50 do DN 100 | m | 106 |  | 0 |  |  |  | znížená |  | 0 | 0 | 0 | 0 | 0 | 16 | K | 2 | ROZPOCET | 0 | 0 | 0 | 0 | 0 | 2 | 0 | 16 | 226
113 | K | 722290234.S | Prepláchnutie a dezinfekcia vodovodného potrubia do DN 80 | m | 795 |  | 0 |  |  |  | znížená |  | 0 | 0 | 0 | 0 | 0 | 16 | K | 2 | ROZPOCET | 0 | 0 | 0 | 0 | 0 | 2 | 0 | 16 | 228
114 | K | 998722202.S | Presun hmôt pre vnútorný vodovod v objektoch výšky nad 6 do 12 m | % |  |  | 0 |  |  |  | znížená |  | 0 | 0 | 0 | 0 | 0 | 16 | K | 2 | ROZPOCET | 0 | 0 | 0 | 0 | 0 | 2 | 0 | 16 | 230
| D | 724 | Zdravotechnika - strojné vybavenie |  |  |  | 0 | [5 empty] | 0 |  | 0 |  | 0 | 2 | D | 1 | ROZPOCET | [6 empty] | 0
115 | K | 724211111 | Montáž tlakových expanzných nádob | kmpl | 1 |  | 0 |  |  |  | znížená |  | 0 | 0 | 0 | 0 | 0 | 16 | K | 2 | ROZPOCET | 0 | 0 | 0 | 0 | 0 | 2 | 0 | 16 | 232
116 | M | 730900011 | Expanzná nádoba stojatá 50 l, 10 bar | ks | 1 |  | 0 |  |  |  | znížená |  | 0 | 0 | 0 | 0 | 0 | 32 | M | 2 | ROZPOCET | 0 | 0 | 0 | 0 | 0 | 2 | 0 | 16 | 234
117 | K | 724221152 | Montáž cirkul. čerpadiel | kmpl | 1 |  | 0 |  |  |  | znížená |  | 0 | 0 | 0 | 0 | 0 | 16 | K | 2 | ROZPOCET | 0 | 0 | 0 | 0 | 0 | 2 | 0 | 16 | 236
118 | M | 95906422 | Cirkulačné čerpadlo napr.UPS 40-50 F N 250 PN6/10 1x230V 50Hz, alebo ekvivalent | ks | 1 |  | 0 |  |  |  | znížená |  | 0 | 0 | 0 | 0 | 0 | 32 | M | 2 | ROZPOCET | 0 | 0 | 0 | 0 | 0 | 2 | 0 | 16 | 238
119 | K | 998724202.S | Presun hmôt pre strojné vybavenie v objektoch výšky nad 6 do 12 m | % |  |  | 0 |  |  |  | znížená |  | 0 | 0 | 0 | 0 | 0 | 16 | K | 2 | ROZPOCET | 0 | 0 | 0 | 0 | 0 | 2 | 0 | 16 | 240
| D | 725 | Zdravotechnika - zariaď. predmety |  |  |  | 0 | [5 empty] | 0 |  | 0 |  | 0 | 2 | D | 1 | ROZPOCET | [6 empty] | 0
120 | K | 725129210.S | Montáž pisoáru keramického s automatickým splachovaním | ks | 18 |  | 0 |  |  |  | znížená |  | 0 | 0 | 0 | 0 | 0 | 16 | K | 2 | ROZPOCET | 0 | 0 | 0 | 0 | 0 | 2 | 0 | 16 | 242
121 | M | 642510000400 | Pisoár so senzorom, rozmer 305x340x535 mm, vrátane sifónu, keramika | ks | 18 |  | 0 |  |  |  | znížená |  | 0 | 0 | 0 | 0 | 0 | 32 | M | 2 | ROZPOCET | 0 | 0 | 0 | 0 | 0 | 2 | 0 | 16 | 244
122 | K | 725149710 | Montáž predstenového systému záchodov do kombinovaných stien (napr.GEBERIT, AlcaPlast) | kmpl | 37 |  | 0 |  |  |  | znížená |  | 0 | 0 | 0 | 0 | 0 | 16 | K | 2 | ROZPOCET | 0 | 0 | 0 | 0 | 0 | 2 | 0 | 16 | 246
123 | M | 111.375.00.5 | Predstenový systém pre závesné WC, výška 1120 mm so splachovacou podomietkovou nádržou, bezbariérový pre podpery a držadlá, plast | ks | 1 |  | 0 |  |  |  | znížená |  | 0 | 0 | 0 | 0 | 0 | 32 | M | 2 | ROZPOCET | 0 | 0 | 0 | 0 | 0 | 2 | 0 | 16 | 248
124 | M | 111.794.00.1 | Predstenový systém pre závesné WC, výška 1140 mm so splachovacou podomietkovou nádržou, plast | ks | 36 |  | 0 |  |  |  | znížená |  | 0 | 0 | 0 | 0 | 0 | 32 | M | 2 | ROZPOCET | 0 | 0 | 0 | 0 | 0 | 2 | 0 | 16 | 250
125 | K | 725149720 | Montáž záchodu do predstenového systému | ks | 37 |  | 0 |  |  |  | znížená |  | 0 | 0 | 0 | 0 | 0 | 16 | K | 2 | ROZPOCET | 0 | 0 | 0 | 0 | 0 | 2 | 0 | 16 | 252
126 | M | 1367 | Závesné WC keramika | ks | 36 |  | 0 |  |  |  | znížená |  | 0 | 0 | 0 | 0 | 0 | 32 | M | 2 | ROZPOCET | 0 | 0 | 0 | 0 | 0 | 2 | 0 | 16 | 254
127 | M | 5115 | Závesné WC pre telesne postihnutých | ks | 1 |  | 0 |  |  |  | znížená |  | 0 | 0 | 0 | 0 | 0 | 32 | M | 2 | ROZPOCET | 0 | 0 | 0 | 0 | 0 | 2 | 0 | 16 | 256
128 | M | 5514680061 | Tlačítko biele | ks | 37 |  | 0 |  |  |  | znížená |  | 0 | 0 | 0 | 0 | 0 | 32 | M | 2 | ROZPOCET | 0 | 0 | 0 | 0 | 0 | 2 | 0 | 16 | 258
129 | K | 725149780.1 | Montáž predstenového systému pre sprchové batérie | ks | 30 |  | 0 |  |  |  | znížená |  | 0 | 0 | 0 | 0 | 0 | 16 | K | 2 | ROZPOCET | 0 | 0 | 0 | 0 | 0 | 2 | 0 | 16 | 260
130 | M | 111.593.00.1 | Inštalačný prvok pre sprchu, 50 cm, s odtokom, pre výšku poteru v mieste odtoku 65–90 mm | ks | 30 |  | 0 |  |  |  | znížená |  | 0 | 0 | 0 | 0 | 0 | 32 | M | 2 | ROZPOCET | 0 | 0 | 0 | 0 | 0 | 2 | 0 | 16 | 262
131 | K | 725149780.S | Montáž predstenového systému pre výlevku | ks | 2 |  | 0 |  |  |  | znížená |  | 0 | 0 | 0 | 0 | 0 | 16 | K | 2 | ROZPOCET | 0 | 0 | 0 | 0 | 0 | 2 | 0 | 16 | 264
132 | M | 111.450.00.1 | Inštalačný prvok pre výlevku, 130 cm, nadomietková nástenná armatúra | ks | 2 |  | 0 |  |  |  | znížená |  | 0 | 0 | 0 | 0 | 0 | 32 | M | 2 | ROZPOCET | 0 | 0 | 0 | 0 | 0 | 2 | 0 | 16 | 266
133 | K | 725219201.S | Montáž umývadla keramického na konzoly, bez výtokovej armatúry | ks | 38 |  | 0 |  |  |  | znížená |  | 0 | 0 | 0 | 0 | 0 | 16 | K | 2 | ROZPOCET | 0 | 0 | 0 | 0 | 0 | 2 | 0 | 16 | 268
134 | M | 1200 | Umývadlo keramické biele 60 cm | ks | 37 |  | 0 |  |  |  | znížená |  | 0 | 0 | 0 | 0 | 0 | 32 | M | 2 | ROZPOCET | 0 | 0 | 0 | 0 | 0 | 2 | 0 | 16 | 270
135 | M | 5126 | Umývadlo pre telesne postihnutých 65 x 55 cm | ks | 1 |  | 0 |  |  |  | znížená |  | 0 | 0 | 0 | 0 | 0 | 32 | M | 2 | ROZPOCET | 0 | 0 | 0 | 0 | 0 | 2 | 0 | 16 | 272
136 | K | 725291112.S | Montáž záchodového sedadla s poklopom | ks | 37 |  | 0 |  |  |  | znížená |  | 0 | 0 | 0 | 0 | 0 | 16 | K | 2 | ROZPOCET | 0 | 0 | 0 | 0 | 0 | 2 | 0 | 16 | 274
137 | M | 554330000200.S | Záchodové sedadlo plastové s poklopom s automatickým pozvoľným sklápaním | ks | 36 |  | 0 |  |  |  | znížená |  | 0 | 0 | 0 | 0 | 0 | 32 | M | 2 | ROZPOCET | 0 | 0 | 0 | 0 | 0 | 2 | 0 | 16 | 276
138 | M | 554330001000 | Záchodové sedadlo s antibakteriálnou úpravou, pre telesne postihnutých, duroplast | ks | 1 |  | 0 |  |  |  | znížená |  | 0 | 0 | 0 | 0 | 0 | 32 | M | 2 | ROZPOCET | 0 | 0 | 0 | 0 | 0 | 2 | 0 | 16 | 278
139 | K | 725291114.S | Montáž doplnkov zariadení kúpeľní a záchodov, madlá | ks | 4 |  | 0 |  |  |  | znížená |  | 0 | 0 | 0 | 0 | 0 | 16 | K | 2 | ROZPOCET | 0 | 0 | 0 | 0 | 0 | 2 | 0 | 16 | 280
140 | M | 416 | Nerezové madlo pevné, dĺžka 550 mm | ks | 2 |  | 0 |  |  |  | znížená |  | 0 | 0 | 0 | 0 | 0 | 32 | M | 2 | ROZPOCET | 0 | 0 | 0 | 0 | 0 | 2 | 0 | 16 | 282
141 | M | 33 | Nerezové madlo sklopné, dĺžka 550 mm | ks | 2 |  | 0 |  |  |  | znížená |  | 0 | 0 | 0 | 0 | 0 | 32 | M | 2 | ROZPOCET | 0 | 0 | 0 | 0 | 0 | 2 | 0 | 16 | 284
142 | K | 725332320.S | Montáž výlevky keramickej závesnej bez výtokovej armatúry | ks | 2 |  | 0 |  |  |  | znížená |  | 0 | 0 | 0 | 0 | 0 | 16 | K | 2 | ROZPOCET | 0 | 0 | 0 | 0 | 0 | 2 | 0 | 16 | 286
143 | M | 1578 | Závesná výlevka keramická s mriežkou | ks | 2 |  | 0 |  |  |  | znížená |  | 0 | 0 | 0 | 0 | 0 | 32 | M | 2 | ROZPOCET | 0 | 0 | 0 | 0 | 0 | 2 | 0 | 16 | 288
144 | K | 725819402 | Montáž ventilu bez pripojovacej rúrky G 1/2 | kmpl | 120 |  | 0 |  |  |  | znížená |  | 0 | 0 | 0 | 0 | 0 | 16 | K | 2 | ROZPOCET | 0 | 0 | 0 | 0 | 0 | 2 | 0 | 16 | 290
145 | M | 551110020000 | Guľový ventil rohový, 1/2" - 1/2", s filtrom, bez matice, chrómovaná mosadz | ks | 111 |  | 0 |  |  |  | znížená |  | 0 | 0 | 0 | 0 | 0 | 32 | M | 2 | ROZPOCET | 0 | 0 | 0 | 0 | 0 | 2 | 0 | 16 | 292
146 | M | 551110019900.S | Guľový ventil rohový, 1/2" - 3/8", s filtrom, bez matice, chrómovaná mosadz | ks | 8 |  | 0 |  |  |  | znížená |  | 0 | 0 | 0 | 0 | 0 | 32 | M | 2 | ROZPOCET | 0 | 0 | 0 | 0 | 0 | 2 | 0 | 16 | 294
147 | M | 551110020200.S | Guľový ventil pračkový, 1/2" - 3/4" | ks | 1 |  | 0 |  |  |  | znížená |  | 0 | 0 | 0 | 0 | 0 | 32 | M | 2 | ROZPOCET | 0 | 0 | 0 | 0 | 0 | 2 | 0 | 16 | 296
148 | K | 725829201.S | Montáž batérie umývadlovej a drezovej nástennej pákovej alebo klasickej s mechanickým ovládaním | ks | 2 |  | 0 |  |  |  | znížená |  | 0 | 0 | 0 | 0 | 0 | 16 | K | 2 | ROZPOCET | 0 | 0 | 0 | 0 | 0 | 2 | 0 | 16 | 298
149 | M | 551450000200.S | Batéria nástenná jednopáková, chróm- výlevka | ks | 2 |  | 0 |  |  |  | znížená |  | 0 | 0 | 0 | 0 | 0 | 32 | M | 2 | ROZPOCET | 0 | 0 | 0 | 0 | 0 | 2 | 0 | 16 | 300
150 | K | 725829601.2 | Montáž tlačného samozatváracieho umývadlového ventilu | ks | 18 |  | 0 |  |  |  | znížená |  | 0 | 0 | 0 | 0 | 0 | 16 | K | 2 | ROZPOCET | 0 | 0 | 0 | 0 | 0 | 2 | 0 | 16 | 302
151 | M | 1109 | Stojankový umývadlový samozatvárací ventil | ks | 18 |  | 0 |  |  |  | znížená |  | 0 | 0 | 0 | 0 | 0 | 32 | M | 2 | ROZPOCET | 0 | 0 | 0 | 0 | 0 | 2 | 0 | 16 | 304
152 | K | 725829601.S | Montáž batérie umývadlovej a drezovej stojankovej | ks | 19 |  | 0 |  |  |  | znížená |  | 0 | 0 | 0 | 0 | 0 | 16 | K | 2 | ROZPOCET | 0 | 0 | 0 | 0 | 0 | 2 | 0 | 16 | 306
153 | M | X070129 | Umývadlová stojanková batéria pre imobilných | ks | 1 |  | 0 |  |  |  | znížená |  | 0 | 0 | 0 | 0 | 0 | 32 | M | 2 | ROZPOCET | 0 | 0 | 0 | 0 | 0 | 2 | 0 | 16 | 308
154 | M | X070063 | Umývadlová stojanková batéria | ks | 18 |  | 0 |  |  |  | znížená |  | 0 | 0 | 0 | 0 | 0 | 32 | M | 2 | ROZPOCET | 0 | 0 | 0 | 0 | 0 | 2 | 0 | 16 | 310
155 | K | 725849230.S | Montáž batérie sprchovej | ks | 12 |  | 0 |  |  |  | znížená |  | 0 | 0 | 0 | 0 | 0 | 16 | K | 2 | ROZPOCET | 0 | 0 | 0 | 0 | 0 | 2 | 0 | 16 | 312
156 | M | X070132 | Sprchová nástenná 150 mm s prísl. | ks | 12 |  | 0 |  |  |  | znížená |  | 0 | 0 | 0 | 0 | 0 | 32 | M | 2 | ROZPOCET | 0 | 0 | 0 | 0 | 0 | 2 | 0 | 16 | 314
157 | K | 725849231.S | Montáž tlačnej samouzatv. batérie sprchovej | ks | 18 |  | 0 |  |  |  | znížená |  | 0 | 0 | 0 | 0 | 0 | 16 | K | 2 | ROZPOCET | 0 | 0 | 0 | 0 | 0 | 2 | 0 | 16 | 316
158 | M | 111211 | Hllavica sprchová pevná, nastavitelný uhol výtoku | ks | 18 |  | 0 |  |  |  | znížená |  | 0 | 0 | 0 | 0 | 0 | 32 | M | 2 | ROZPOCET | 0 | 0 | 0 | 0 | 0 | 2 | 0 | 16 | 318
159 | M | 111212 | Sprchový ventil tlačný samouzatvárací | ks | 18 |  | 0 |  |  |  | znížená |  | 0 | 0 | 0 | 0 | 0 | 32 | M | 2 | ROZPOCET | 0 | 0 | 0 | 0 | 0 | 2 | 0 | 16 | 320
160 | K | 725829402.S | Montáž termoskopického ventilu s prísl. | ks | 4 |  | 0 |  |  |  | znížená |  | 0 | 0 | 0 | 0 | 0 | 16 | K | 2 | ROZPOCET | 0 | 0 | 0 | 0 | 0 | 2 | 0 | 16 | 322
161 | M | 111245 | Ventil SKUPINOVý TERMOSKOPICKÝ vrát. spätných ventilov | ks | 3 |  | 0 |  |  |  | znížená |  | 0 | 0 | 0 | 0 | 0 | 32 | M | 2 | ROZPOCET | 0 | 0 | 0 | 0 | 0 | 2 | 0 | 16 | 324
162 | M | 111255 | Ventil SKUPINOVý TERMOSKOPICKý vrát. spätných ventilov | ks | 1 |  | 0 |  |  |  | znížená |  | 0 | 0 | 0 | 0 | 0 | 32 | M | 2 | ROZPOCET | 0 | 0 | 0 | 0 | 0 | 2 | 0 | 16 | 326
163 | K | 725869301.S | Montáž zápachovej uzávierky pre zariaďovacie predmety, umývadlovej do D 40 mm | ks | 40 |  | 0 |  |  |  | znížená |  | 0 | 0 | 0 | 0 | 0 | 16 | K | 2 | ROZPOCET | 0 | 0 | 0 | 0 | 0 | 2 | 0 | 16 | 328
164 | M | 551620005300 | Zápachová uzávierka - sifón umývadlový DN 32, Design, celokovový, hranatý, pochrómovaná mosadz, | ks | 38 |  | 0 |  |  |  | znížená |  | 0 | 0 | 0 | 0 | 0 | 32 | M | 2 | ROZPOCET | 0 | 0 | 0 | 0 | 0 | 2 | 0 | 16 | 330
165 | M | 551620010500 | Zápachová uzávierka kolenová pre výlevku a pisoár, d 40 mm, s nástennou rozetou, s vodorovným odtokom alebo smerom nadol, plast | ks | 2 |  | 0 |  |  |  | znížená |  | 0 | 0 | 0 | 0 | 0 | 32 | M | 2 | ROZPOCET | 0 | 0 | 0 | 0 | 0 | 2 | 0 | 16 | 332
166 | K | 725869340.S | Montáž zápachovej uzávierky pre zariaďovacie predmety, sprchovej do D 50 mm | ks | 30 |  | 0 |  |  |  | znížená |  | 0 | 0 | 0 | 0 | 0 | 16 | K | 2 | ROZPOCET | 0 | 0 | 0 | 0 | 0 | 2 | 0 | 16 | 334
167 | M | 154.050.00.1 | Odtok pre sprchy bez vaničky, pre výšku poteru v mieste odtoku 90–220 mm: d=50mm | ks | 30 |  | 0 |  |  |  | znížená |  | 0 | 0 | 0 | 0 | 0 | 32 | M | 2 | ROZPOCET | 0 | 0 | 0 | 0 | 0 | 2 | 0 | 16 | 336
168 | K | 725989101 | Montáž dvierok | ks | 13 |  | 0 |  |  |  | znížená |  | 0 | 0 | 0 | 0 | 0 | 16 | K | 2 | ROZPOCET | 0 | 0 | 0 | 0 | 0 | 2 | 0 | 16 | 338
169 | M | 6420134720 | Dvierka plastové 300x150 biele | ks | 13 |  | 0 |  |  |  | znížená |  | 0 | 0 | 0 | 0 | 0 | 32 | M | 2 | ROZPOCET | 0 | 0 | 0 | 0 | 0 | 2 | 0 | 16 | 340
170 | K | 998725202.S | Presun hmôt pre zariaďovacie predmety v objektoch výšky nad 6 do 12 m | % |  |  | 0 |  |  |  | znížená |  | 0 | 0 | 0 | 0 | 0 | 16 | K | 2 | ROZPOCET | 0 | 0 | 0 | 0 | 0 | 2 | 0 | 16 | 342
|  | VP | Práce naviac |  |  |  | 0 | [11 empty] | D | 0 | PN | [6 empty] | 0
| K | [5 empty] | 0 |  |  |  | znížená | [7 empty] | PN | 1 | PN | 0 | 0 | 0 | 0 | 0 | 2 | 0
| K | [5 empty] | 0 |  |  |  | znížená | [7 empty] | PN | 1 | PN | 0 | 0 | 0 | 0 | 0 | 2 | 0
| K | [5 empty] | 0 |  |  |  | znížená | [7 empty] | PN | 1 | PN | 0 | 0 | 0 | 0 | 0 | 2 | 0
| K | [5 empty] | 0 |  |  |  | znížená | [7 empty] | PN | 1 | PN | 0 | 0 | 0 | 0 | 0 | 2 | 0
| K | [5 empty] | 0 |  |  |  | znížená | [7 empty] | PN | 1 | PN | 0 | 0 | 0 | 0 | 0 | 2 | 0
| K | [5 empty] | 0 |  |  |  | znížená | [7 empty] | PN | 1 | PN | 0 | 0 | 0 | 0 | 0 | 2 | 0
| K | [5 empty] | 0 |  |  |  | znížená | [7 empty] | PN | 1 | PN | 0 | 0 | 0 | 0 | 0 | 2 | 0
| K | [5 empty] | 0 |  |  |  | znížená | [7 empty] | PN | 1 | PN | 0 | 0 | 0 | 0 | 0 | 2 | 0
| K | [5 empty] | 0 |  |  |  | znížená | [7 empty] | PN | 1 | PN | 0 | 0 | 0 | 0 | 0 | 2 | 0
| K | [5 empty] | 0 |  |  |  | znížená | [7 empty] | PN | 1 | PN | 0 | 0 | 0 | 0 | 0 | 2 | 0

## 20210701_01_u - SO-01 Čas...
[9 empty] | >> skryté stĺpce << | [9 empty] | {668b27e4-4b9e-4dea-8d2d-5736373719aa}
0
| KRYCÍ LIST ROZPOČTU | [8 empty] | v --- nižšie sa nachádzajú doplnkové a pomocné údaje k zostavám --- v | [8 empty] | False
Stavba:
Viacúčelová športová hala - EÚ v Bratislave
Objekt:
20210701_01 - SO-01 Viacúčelová športová hala
Časť:
20210701_01_u - SO-01 Časť Ústredné vykurovanie
| JKSO: |  |  |  |  | KS:
| Miesto: |  | Ekonomická univerzita v Bratislave |  |  | Dátum: | 6. 9. 2021
| Objednávateľ: |  |  |  |  | IČO:
|  | Ekonomická univerzita v Bratislave |  |  |  | IČ DPH:
| Zhotoviteľ: |  |  |  |  | IČO: | Vyplň údaj
|  | Vyplň údaj |  |  |  | IČ DPH: | Vyplň údaj
| Projektant: |  |  |  |  | IČO:
|  | Juraj Kulašík |  |  |  | IČ DPH:
| Spracovateľ: |  |  |  |  | IČO:
|  | Juraj Kulašík |  |  |  | IČ DPH:
Poznámka:
| Cena bez DPH | [5 empty] | 0
|  |  | Základ dane |  |  | Sadzba dane | Výška dane
| DPH | základná | 0 |  |  | 20% | 0
|  | znížená | 0 |  |  | 20% | 0
|  | zákl. prenesená | 0 |  |  | 20% | 0
|  | zníž. prenesená | 0 |  |  | 20% | 0
|  | nulová | 0 |  |  | 0% | 0
| Cena s DPH |  |  | v | EUR |  | 0
| Projektant |  |  | Spracovateľ
| Dátum a podpis: |  | Pečiatka | Dátum a podpis: |  |  | Pečiatka
| Objednávateľ |  |  | Zhotoviteľ
| Dátum a podpis: |  | Pečiatka | Dátum a podpis: |  |  | Pečiatka
REKAPITULÁCIA ROZPOČTU
Stavba:
Viacúčelová športová hala - EÚ v Bratislave
Objekt:
20210701_01 - SO-01 Viacúčelová športová hala
Časť:
20210701_01_u - SO-01 Časť Ústredné vykurovanie
Miesto: |  |  | Ekonomická univerzita v Bratislave |  |  | Dátum: | 6. 9. 2021
Objednávateľ: |  |  | Ekonomická univerzita v Bratislave |  |  | Projektant: | Juraj Kulašík
Zhotoviteľ: |  |  | Vyplň údaj |  |  | Spracovateľ: | Juraj Kulašík
Kód dielu - Popis | [6 empty] | Cena celkom [EUR]
Náklady z rozpočtu | [6 empty] | 0 | [12 empty] | -1
| HZ - Hodinové zúčtovacie sadzby | [5 empty] | 0
| 713 - Izolácie tepelné | [5 empty] | 0
| 731 - Ústredné vykurovanie - kotolne | [5 empty] | 0
| 732 - Ústredné vykurovanie - strojovne | [5 empty] | 0
| 733 - Ústredné vykurovanie - potrubie | [5 empty] | 0
| 734 - Ústredné vykurovanie - armatúry | [5 empty] | 0
| 735 - Ústredné vykurovanie - vykurovacie telesá | [5 empty] | 0
| 769 - Montáž vzduchotechnických zariadení | [5 empty] | 0
| VP - Práce naviac | [5 empty] | 0
ROZPOČET
Stavba:
Viacúčelová športová hala - EÚ v Bratislave
Objekt:
20210701_01 - SO-01 Viacúčelová športová hala
Časť:
20210701_01_u - SO-01 Časť Ústredné vykurovanie
Miesto: |  |  | Ekonomická univerzita v Bratislave |  |  | Dátum: | 6. 9. 2021
Objednávateľ: |  |  | Ekonomická univerzita v Bratislave |  |  | Projektant: | Juraj Kulašík
Zhotoviteľ: |  |  | Vyplň údaj |  |  | Spracovateľ: | Juraj Kulašík
PČ | Typ | Kód | Popis | MJ | Množstvo | J.cena [EUR] | Cena celkom [EUR] | Cenová sústava |  |  | DPH | J. Nh [h] | Nh celkom [h] | J. hmotnosť [t] | Hmotnosť celkom [t] | J. suť [t] | Suť Celkom [t]
Náklady z rozpočtu | [6 empty] | 0 | [5 empty] | 0 |  | 0 |  | 0 |  | D | -1 | [7 empty] | 0
| D | HZ | Hodinové zúčtovacie sadzby |  |  |  | 0 | [5 empty] | 0 |  | 0 |  | 0 | 1 | D | 0 | ROZPOCET | [6 empty] | 0
1 | K | HZS000112 | Vykurovacia skúška náročnejšie(Tr.2) | hod | 72 |  | 0 |  |  |  | znížená |  | 0 | 0 | 0 | 0 | 0 | 4 | K | 1 | ROZPOCET | 0 | 0 | 0 | 0 | 0 | 2 | 0 | 4 | 2
2 | K | HZS000113 | Vyregulovania vykurovacieho systému | hod | 8 |  | 0 |  |  |  | znížená |  | 0 | 0 | 0 | 0 | 0 | 4 | K | 1 | ROZPOCET | 0 | 0 | 0 | 0 | 0 | 2 | 0 | 4 | 4
3 | K | HZS000114 | Spustenie a uvedenie strojovne UK do prevádzky | kpl | 1 |  | 0 |  |  |  | znížená |  | 0 | 0 | 0 | 0 | 0 | 4 | K | 1 | ROZPOCET | 0 | 0 | 0 | 0 | 0 | 2 | 0 | 4 | 6
| D | 713 | Izolácie tepelné |  |  |  | 0 | [5 empty] | 0 |  | 0 |  | 0 | 2 | D | 0 | ROZPOCET | [6 empty] | 0
4 | K | 713482121 | Montáž trubíc z PE, hr.15-20 mm,vnút.priemer do 38 | m | 26 |  | 0 |  |  |  | znížená |  | 0 | 0 | 0 | 0 | 0 | 16 | K | 1 | ROZPOCET | 0 | 0 | 0 | 0 | 0 | 2 | 0 | 16 | 8
5 | M | 2837741542.1 | napr. Tubolit DG 28 x 20 izolácia-trubica AZ FLEX Armacell alebo ekvivalent | m | 10 |  | 0 |  |  |  | znížená |  | 0 | 0 | 0 | 0 | 0 | 32 | M | 1 | ROZPOCET | 0 | 0 | 0 | 0 | 0 | 2 | 0 | 16 | 10
6 | M | 2837741568 | napr. Tubolit DG 35 x 20 izolácia-trubica AZ FLEX Armacell alebo ekvivalent | m | 16 |  | 0 |  |  |  | znížená |  | 0 | 0 | 0 | 0 | 0 | 32 | M | 1 | ROZPOCET | 0 | 0 | 0 | 0 | 0 | 2 | 0 | 16 | 12
7 | K | 713482122 | Montáž trubíc z PE, hr.15-20 mm,vnút.priemer 39-70 mm | m | 10 |  | 0 |  |  |  | znížená |  | 0 | 0 | 0 | 0 | 0 | 16 | K | 1 | ROZPOCET | 0 | 0 | 0 | 0 | 0 | 2 | 0 | 16 | 14
8 | M | 2837741570 | napr. Tubolit DG 42x 20 izolácia-trubica AZ FLEX Armacell alebo ekvivalent | m | 10 |  | 0 |  |  |  | znížená |  | 0 | 0 | 0 | 0 | 0 | 32 | M | 1 | ROZPOCET | 0 | 0 | 0 | 0 | 0 | 2 | 0 | 16 | 16
9 | K | 713482111 | Montáž trubíc z PE, hr.do 10 mm,vnút.priemer do 38 mm | m | 26 |  | 0 |  |  |  | znížená |  | 0 | 0 | 0 | 0 | 0 | 16 | K | 1 | ROZPOCET | 0 | 0 | 0 | 0 | 0 | 2 | 0 | 16 | 18
10 | M | 28377415102 | napr. Armaflex AF 28x9 izolácia-trubica alebo ekvivalent | m | 26 |  | 0 |  |  |  | znížená |  | 0 | 0 | 0 | 0 | 0 | 32 | M | 1 | ROZPOCET | 0 | 0 | 0 | 0 | 0 | 2 | 0 | 16 | 20
11 | K | 713482112 | Montáž trubíc z PE, hr.do 10 mm,vnút.priemer 39-70 mm | m | 132 |  | 0 |  |  |  | znížená |  | 0 | 0 | 0 | 0 | 0 | 16 | K | 1 | ROZPOCET | 0 | 0 | 0 | 0 | 0 | 2 | 0 | 16 | 22
12 | M | 28377415103 | napr. Armaflex AF 42x9 izolácia-trubica alebo ekvivalent | m | 90 |  | 0 |  |  |  | znížená |  | 0 | 0 | 0 | 0 | 0 | 32 | M | 1 | ROZPOCET | 0 | 0 | 0 | 0 | 0 | 2 | 0 | 16 | 24
13 | M | 28377415100 | napr. Armaflex AF 54x9 izolácia-trubica alebo ekvivalent | m | 42 |  | 0 |  |  |  | znížená |  | 0 | 0 | 0 | 0 | 0 | 32 | M | 1 | ROZPOCET | 0 | 0 | 0 | 0 | 0 | 2 | 0 | 16 | 26
14 | K | 713482122 | Montáž trubíc z PE, hr.15-20 mm,vnút.priemer 39-70 mm | m | 16 |  | 0 |  |  |  | znížená |  | 0 | 0 | 0 | 0 | 0 | 16 | K | 1 | ROZPOCET | 0 | 0 | 0 | 0 | 0 | 2 | 0 | 16 | 28
15 | M | 28377415104 | napr. Armaflex AF 64x17 izolácia-trubica alebo ekvivalent | m | 16 |  | 0 |  |  |  | znížená |  | 0 | 0 | 0 | 0 | 0 | 32 | M | 1 | ROZPOCET | 0 | 0 | 0 | 0 | 0 | 2 | 0 | 16 | 30
16 | K | 713482123 | Montáž trubíc z PE, hr.15-20 mm,vnút.priemer 71-95 mm | m | 6 |  | 0 |  |  |  | znížená |  | 0 | 0 | 0 | 0 | 0 | 16 | K | 1 | ROZPOCET | 0 | 0 | 0 | 0 | 0 | 2 | 0 | 16 | 32
17 | M | 28377415105 | napr. Armaflex AF 89x18 izolácia-trubica alebo ekvivalent | m | 6 |  | 0 |  |  |  | znížená |  | 0 | 0 | 0 | 0 | 0 | 32 | M | 1 | ROZPOCET | 0 | 0 | 0 | 0 | 0 | 2 | 0 | 16 | 34
18 | K | 713482124 | Montáž trubíc z PE, hr.15-20 mm,vnút.priem. 96-133 mm | m | 54 |  | 0 |  |  |  | znížená |  | 0 | 0 | 0 | 0 | 0 | 16 | K | 1 | ROZPOCET | 0 | 0 | 0 | 0 | 0 | 2 | 0 | 16 | 36
19 | M | 28377415106 | napr. Armaflex AF 108x18 izolácia-trubica alebo ekvivalent | m | 4 |  | 0 |  |  |  | znížená |  | 0 | 0 | 0 | 0 | 0 | 32 | M | 1 | ROZPOCET | 0 | 0 | 0 | 0 | 0 | 2 | 0 | 16 | 38
20 | M | 28377415107 | napr. Armaflex AF 125x19 izolácia-trubica alebo ekvivalent | m | 50 |  | 0 |  |  |  | znížená |  | 0 | 0 | 0 | 0 | 0 | 32 | M | 1 | ROZPOCET | 0 | 0 | 0 | 0 | 0 | 2 | 0 | 16 | 40
21 | M | 28377415101 | napr. Armaflex AF hr.25mm izolácia-dosky alebo ekvivalent | m | 2 |  | 0 |  |  |  | znížená |  | 0 | 0 | 0 | 0 | 0 | 32 | M | 1 | ROZPOCET | 0 | 0 | 0 | 0 | 0 | 2 | 0 | 16 | 42
| D | 731 | Ústredné vykurovanie - kotolne |  |  |  | 0 | [5 empty] | 0 |  | 0 |  | 0 | 2 | D | 0 | ROZPOCET | [6 empty] | 0
22 | M | 484140000800 | napr. Elektrokotol nástenný Buderus Logamax E213-60 kW E alebo ekvivalent | ks | 2 |  | 0 |  |  |  | znížená |  | 0 | 0 | 0 | 0 | 0 | 32 | M | 1 | ROZPOCET | 0 | 0 | 0 | 0 | 0 | 2 | 0 | 16 | 44
23 | K | 731251018 | Montáž kotla oceľového elektrického 51-60 kW | ks | 2 |  | 0 |  |  |  | znížená |  | 0 | 0 | 0 | 0 | 0 | 16 | K | 1 | ROZPOCET | 0 | 0 | 0 | 0 | 0 | 2 | 0 | 16 | 46
| D | 732 | Ústredné vykurovanie - strojovne |  |  |  | 0 | [5 empty] | 0 |  | 0 |  | 0 | 2 | D | 0 | ROZPOCET | [6 empty] | 0
24 | K | 732111405 | Montáž rozdeľovača a zberača združeného prietok Q 42 m3/h (modul 200) | ks | 1 |  | 0 |  |  |  | znížená |  | 0 | 0 | 0 | 0 | 0 | 16 | K | 1 | ROZPOCET | 0 | 0 | 0 | 0 | 0 | 2 | 0 | 16 | 48
25 | M | 484650000500 | napr. Rozdeľovač a zberač RS KOMBI modul 200 mm, max. prietok 20m3/hod, prevádzková teplota 110°C, pretlak 0,6 MPa, alebo ekvivalentRACEN | m | 3 |  | 0 |  |  |  | znížená |  | 0 | 0 | 0 | 0 | 0 | 32 | M | 1 | ROZPOCET | 0 | 0 | 0 | 0 | 0 | 2 | 0 | 16 | 50
26 | M | 484650039000 | napr. Pevný stojan PS modul 200, výška 200-800 mm pre rozdeľovače a zberače RS KOMBI, RACEN alebo ekvivalent | ks | 3 |  | 0 |  |  |  | znížená |  | 0 | 0 | 0 | 0 | 0 | 32 | M | 1 | ROZPOCET | 0 | 0 | 0 | 0 | 0 | 2 | 0 | 16 | 52
27 | K | 732460045 | Montáž tepelného čerpadla kompaktného vonkajšie prevedenie 55 kW (vzduch-voda) | ks | 3 |  | 0 |  |  |  | znížená |  | 0 | 0 | 0 | 0 | 0 | 16 | K | 1 | ROZPOCET | 0 | 0 | 0 | 0 | 0 | 2 | 0 | 16 | 54
28 | M | 734156377 | napr. Tepelné čerpadlo vzduch-voda Dimplex LA 60S-TUR alebo ekvivalent | ks | 3 |  | 0 |  |  |  | znížená |  | 0 | 0 | 0 | 0 | 0 | 32 | M | 1 | ROZPOCET | 0 | 0 | 0 | 0 | 0 | 2 | 0 | 16 | 56
29 | M | 738206184 | napr. Kábel CAN-BUS 2X2X0,75-30m alebo ekvivalent | ks | 3 |  | 0 |  |  |  | znížená |  | 0 | 0 | 0 | 0 | 0 | 32 | M | 1 | ROZPOCET | 0 | 0 | 0 | 0 | 0 | 2 | 0 | 16 | 58
30 | M | 734156378 | napr. RTM Econ U priestorový termostat alebo ekvivalentt | ks | 2 |  | 0 |  |  |  | znížená |  | 0 | 0 | 0 | 0 | 0 | 32 | M | 1 | ROZPOCET | 0 | 0 | 0 | 0 | 0 | 2 | 0 | 16 | 60
31 | M | 734156379 | napr. KAH 150 el. rozmrazovanie kondenzátu alebo ekvivalent | ks | 3 |  | 0 |  |  |  | znížená |  | 0 | 0 | 0 | 0 | 0 | 32 | M | 1 | ROZPOCET | 0 | 0 | 0 | 0 | 0 | 2 | 0 | 16 | 62
32 | M | 734156380 | napr. VWU 50E 4 cest. ventil DN50 alebo ekvivalent | ks | 3 |  | 0 |  |  |  | znížená |  | 0 | 0 | 0 | 0 | 0 | 32 | M | 1 | ROZPOCET | 0 | 0 | 0 | 0 | 0 | 2 | 0 | 16 | 64
33 | M | 734156381 | napr. NTC-10M snímač teploty alebo ekvivalent | ks | 5 |  | 0 |  |  |  | znížená |  | 0 | 0 | 0 | 0 | 0 | 32 | M | 1 | ROZPOCET | 0 | 0 | 0 | 0 | 0 | 2 | 0 | 16 | 66
34 | M | 734156382 | napr. RKS WPM priestorová klimastanica alebo ekvivalent | ks | 1 |  | 0 |  |  |  | znížená |  | 0 | 0 | 0 | 0 | 0 | 32 | M | 1 | ROZPOCET | 0 | 0 | 0 | 0 | 0 | 2 | 0 | 16 | 68
35 | M | 734156383 | napr.TPW WPM relé pre snímač rosného bodu alebo ekvivalent | ks | 1 |  | 0 |  |  |  | znížená |  | 0 | 0 | 0 | 0 | 0 | 32 | M | 1 | ROZPOCET | 0 | 0 | 0 | 0 | 0 | 2 | 0 | 16 | 70
36 | M | 734156384 | napr. TPF 341 snímač rosného bodu alebo ekvivalent | ks | 3 |  | 0 |  |  |  | znížená |  | 0 | 0 | 0 | 0 | 0 | 32 | M | 1 | ROZPOCET | 0 | 0 | 0 | 0 | 0 | 2 | 0 | 16 | 72
37 | K | 732219225 | Montáž zásobníkového ohrievača vody pre ohrev pitnej vody v spojení s kotlami objem 750-1000 l | ks | 2 |  | 0 |  |  |  | znížená |  | 0 | 0 | 0 | 0 | 0 | 16 | K | 1 | ROZPOCET | 0 | 0 | 0 | 0 | 0 | 2 | 0 | 16 | 74
38 | M | 484380002000 | napr. Ohrievač zásobníkový vody Reflex AH 1000/1_C objem 1000 litrov alebo ekvivalent | ks | 2 |  | 0 |  |  |  | znížená |  | 0 | 0 | 0 | 0 | 0 | 32 | M | 1 | ROZPOCET | 0 | 0 | 0 | 0 | 0 | 2 | 0 | 16 | 76
39 | M | 484380002001 | napr. Elektrická vložka pre zásobník EEHR 9,0kW/400V alebo ekvivalent | ks | 2 |  | 0 |  |  |  | znížená |  | 0 | 0 | 0 | 0 | 0 | 32 | M | 1 | ROZPOCET | 0 | 0 | 0 | 0 | 0 | 2 | 0 | 16 | 78
40 | M | 484380002002 | Elektro dopojenie elektrickej vložky | ks | 2 |  | 0 |  |  |  | znížená |  | 0 | 0 | 0 | 0 | 0 | 32 | M | 1 | ROZPOCET | 0 | 0 | 0 | 0 | 0 | 2 | 0 | 16 | 80
41 | K | 732230012 | Montáž akumulačnej nádoby vykurovacej vody bez výmenníka s izoláciou objem nad 900 do 1100 l | ks | 2 |  | 0 |  |  |  | znížená |  | 0 | 0 | 0 | 0 | 0 | 16 | K | 1 | ROZPOCET | 0 | 0 | 0 | 0 | 0 | 2 | 0 | 16 | 82
42 | M | 484420000900 | napr. Akumulačná nádoba oceľová Dimplex PSP 1000K objem 1000 litrov alebo ekvivalent | ks | 2 |  | 0 |  |  |  | znížená |  | 0 | 0 | 0 | 0 | 0 | 32 | M | 1 | ROZPOCET | 0 | 0 | 0 | 0 | 0 | 2 | 0 | 16 | 84
43 | K | 732331515 | napr. Nádoba expanzná tlaková s membránou typ Expanzomat I bez poistného ventilu Reflex NG200 objemu 200 l, 6 bar alebo ekvivalent | súb. | 1 |  | 0 |  |  |  | znížená |  | 0 | 0 | 0 | 0 | 0 | 16 | K | 1 | ROZPOCET | 0 | 0 | 0 | 0 | 0 | 2 | 0 | 16 | 86
44 | K | 732331921 | napr. Automatické doplňovanie a kontrola tlaku vody Reflex Fillcontrol typ Plus Compact, do 10 bar/60st s exter. tlakovým alebo ekvivalentsnímačom FE | súb. | 1 |  | 0 |  |  |  | znížená |  | 0 | 0 | 0 | 0 | 0 | 16 | K | 1 | ROZPOCET | 0 | 0 | 0 | 0 | 0 | 2 | 0 | 16 | 88
45 | K | 732331922 | napr. Úpravňa vody Aquina WKS Štandart -BT 650T kap. 120 alebo ekvivalent | súb. | 1 |  | 0 |  |  |  | znížená |  | 0 | 0 | 0 | 0 | 0 | 16 | K | 1 | ROZPOCET | 0 | 0 | 0 | 0 | 0 | 2 | 0 | 16 | 90
46 | K | 732331923 | napr. Hydraulická výhybka VHY 120/80 prietok 8m3/h alebo ekvivalent | súb. | 1 |  | 0 |  |  |  | znížená |  | 0 | 0 | 0 | 0 | 0 | 16 | K | 1 | ROZPOCET | 0 | 0 | 0 | 0 | 0 | 2 | 0 | 16 | 92
47 | K | 732422030 | Montáž obehového čerpadla teplovodného DN 25 výtlak do 4 m rozpon 130 mm | ks | 6 |  | 0 |  |  |  | znížená |  | 0 | 0 | 0 | 0 | 0 | 16 | K | 1 | ROZPOCET | 0 | 0 | 0 | 0 | 0 | 2 | 0 | 16 | 94
48 | M | 4268155530 | napr. Obehové čerpadlo GRUNDFOS ALPHA3 25-80 1x230V 50Hz alebo ekvivalent | ks | 5 |  | 0 |  |  |  | znížená |  | 0 | 0 | 0 | 0 | 0 | 32 | M | 1 | ROZPOCET | 0 | 0 | 0 | 0 | 0 | 2 | 0 | 16 | 96
49 | M | 4268155535 | napre. Obehové čerpadlo GRUNDFOS MAGNA1 25-60 N 1x230V alebo ekvivalent 50Hz | ks | 1 |  | 0 |  |  |  | znížená |  | 0 | 0 | 0 | 0 | 0 | 32 | M | 1 | ROZPOCET | 0 | 0 | 0 | 0 | 0 | 2 | 0 | 16 | 98
50 | K | 732422060 | Montáž obehového čerpadla teplovodného DN 32 výtlak do 4 m rozpon 180 mm | ks | 1 |  | 0 |  |  |  | znížená |  | 0 | 0 | 0 | 0 | 0 | 16 | K | 1 | ROZPOCET | 0 | 0 | 0 | 0 | 0 | 2 | 0 | 16 | 100
51 | M | 4268155531 | napr. Obehové čerpadlo Dimplex UPH 120-32PK 1x230V 50Hz alebo ekvivalent | ks | 1 |  | 0 |  |  |  | znížená |  | 0 | 0 | 0 | 0 | 0 | 32 | M | 1 | ROZPOCET | 0 | 0 | 0 | 0 | 0 | 2 | 0 | 16 | 102
52 | K | 732422080 | Montáž obehového čerpadla teplovodného DN 50 výtlak do 18 m | ks | 4 |  | 0 |  |  |  | znížená |  | 0 | 0 | 0 | 0 | 0 | 16 | K | 1 | ROZPOCET | 0 | 0 | 0 | 0 | 0 | 2 | 0 | 16 | 104
53 | M | 4268155533 | napr. Obehové čerpadlo Dimplex UPH 120-50F 1x230V 50Hz alebo ekvivalent | ks | 3 |  | 0 |  |  |  | znížená |  | 0 | 0 | 0 | 0 | 0 | 32 | M | 1 | ROZPOCET | 0 | 0 | 0 | 0 | 0 | 2 | 0 | 16 | 106
54 | M | 4268155532 | napr. Obehové čerpadlo GRUNDFOS MAGNA 3 50-120F 1x230V alebo ekvivalent 50Hz | ks | 1 |  | 0 |  |  |  | znížená |  | 0 | 0 | 0 | 0 | 0 | 32 | M | 1 | ROZPOCET | 0 | 0 | 0 | 0 | 0 | 2 | 0 | 16 | 108
55 | K | 732422085 | Montáž obehového čerpadla teplovodného DN 65 výtlak do 15 m | ks | 2 |  | 0 |  |  |  | znížená |  | 0 | 0 | 0 | 0 | 0 | 16 | K | 1 | ROZPOCET | 0 | 0 | 0 | 0 | 0 | 2 | 0 | 16 | 110
56 | M | 4268155534 | napr.Obehové čerpadlo GRUNDFOS MAGNA 3 40-100F 1x230V50Hz alebo ekvivalent | ks | 2 |  | 0 |  |  |  | znížená |  | 0 | 0 | 0 | 0 | 0 | 32 | M | 1 | ROZPOCET | 0 | 0 | 0 | 0 | 0 | 2 | 0 | 16 | 112
57 | M | 42648430004307 | Oživenie systému TČ prevádzkové skúšky bez prekáblovania | NH | 20 |  | 0 |  |  |  | znížená |  | 0 | 0 | 0 | 0 | 0 | 32 | M | 1 | ROZPOCET | 0 | 0 | 0 | 0 | 0 | 2 | 0 | 16 | 114
| D | 733 | Ústredné vykurovanie - potrubie |  |  |  | 0 | [5 empty] | 0 |  | 0 |  | 0 | 2 | D | 0 | ROZPOCET | [6 empty] | 0
58 | K | 733121132 | Potrubie z rúrok hladkých bezšvových nízkotlakových priemer 133/4,5 | m | 50 |  | 0 |  |  |  | znížená |  | 0 | 0 | 0 | 0 | 0 | 16 | K | 1 | ROZPOCET | 0 | 0 | 0 | 0 | 0 | 2 | 0 | 16 | 116
59 | K | 733125006 | Potrubie z uhlíkovej ocele spájané lisovaním 18x1,2 | m | 630 |  | 0 |  |  |  | znížená |  | 0 | 0 | 0 | 0 | 0 | 16 | K | 1 | ROZPOCET | 0 | 0 | 0 | 0 | 0 | 2 | 0 | 16 | 118
60 | K | 733125009 | Potrubie z uhlíkovej ocele spájané lisovaním 22x1,5 | m | 20 |  | 0 |  |  |  | znížená |  | 0 | 0 | 0 | 0 | 0 | 16 | K | 1 | ROZPOCET | 0 | 0 | 0 | 0 | 0 | 2 | 0 | 16 | 120
61 | K | 733125012 | Potrubie z uhlíkovej ocele spájané lisovaním 28x1,5 | m | 310 |  | 0 |  |  |  | znížená |  | 0 | 0 | 0 | 0 | 0 | 16 | K | 1 | ROZPOCET | 0 | 0 | 0 | 0 | 0 | 2 | 0 | 16 | 122
62 | K | 733125015 | Potrubie z uhlíkovej ocele spájané lisovaním 35x1,5 | m | 130 |  | 0 |  |  |  | znížená |  | 0 | 0 | 0 | 0 | 0 | 16 | K | 1 | ROZPOCET | 0 | 0 | 0 | 0 | 0 | 2 | 0 | 16 | 124
63 | K | 733125018 | Potrubie z uhlíkovej ocele spájané lisovaním 42x1,5 | m | 140 |  | 0 |  |  |  | znížená |  | 0 | 0 | 0 | 0 | 0 | 16 | K | 1 | ROZPOCET | 0 | 0 | 0 | 0 | 0 | 2 | 0 | 16 | 126
64 | K | 733125021 | Potrubie z uhlíkovej ocele spájané lisovaním 54x1,5 | m | 70 |  | 0 |  |  |  | znížená |  | 0 | 0 | 0 | 0 | 0 | 16 | K | 1 | ROZPOCET | 0 | 0 | 0 | 0 | 0 | 2 | 0 | 16 | 128
65 | K | 733125024 | Potrubie z uhlíkovej ocele spájané lisovaním 64x2,0 | m | 26 |  | 0 |  |  |  | znížená |  | 0 | 0 | 0 | 0 | 0 | 16 | K | 1 | ROZPOCET | 0 | 0 | 0 | 0 | 0 | 2 | 0 | 16 | 130
66 | K | 733125027 | Potrubie z uhlíkovej ocele spájané lisovaním 88,9x2,0 | m | 6 |  | 0 |  |  |  | znížená |  | 0 | 0 | 0 | 0 | 0 | 16 | K | 1 | ROZPOCET | 0 | 0 | 0 | 0 | 0 | 2 | 0 | 16 | 132
67 | K | 733125030 | Potrubie z uhlíkovej ocele spájané lisovaním 108x2,0 | m | 4 |  | 0 |  |  |  | znížená |  | 0 | 0 | 0 | 0 | 0 | 16 | K | 1 | ROZPOCET | 0 | 0 | 0 | 0 | 0 | 2 | 0 | 16 | 134
68 | M | 733125025 | napr. Predizolované potrubie Rehau Rauvitherm DUO 63 alebo ekvivalent | m | 20 |  | 0 |  |  |  | znížená |  | 0 | 0 | 0 | 0 | 0 | 32 | M | 1 | ROZPOCET | 0 | 0 | 0 | 0 | 0 | 2 | 0 | 16 | 136
69 | M | 733125026 | napr. Rehau prechodka s vonkajším závitom SDR 7,4 63x8,6-R 2" alebo ekvivalent | m | 12 |  | 0 |  |  |  | znížená |  | 0 | 0 | 0 | 0 | 0 | 32 | M | 1 | ROZPOCET | 0 | 0 | 0 | 0 | 0 | 2 | 0 | 16 | 138
70 | M | 733125027 | napr. Rehau koleno 90° SDR 7,4 63x8,6 alebo ekvivalent | m | 20 |  | 0 |  |  |  | znížená |  | 0 | 0 | 0 | 0 | 0 | 32 | M | 1 | ROZPOCET | 0 | 0 | 0 | 0 | 0 | 2 | 0 | 16 | 140
71 | M | 733125028 | napr. Rehau oblúk domovej pripojky DUO 2x63 alebo ekvivalent | ks | 3 |  | 0 |  |  |  | znížená |  | 0 | 0 | 0 | 0 | 0 | 32 | M | 1 | ROZPOCET | 0 | 0 | 0 | 0 | 0 | 2 | 0 | 16 | 142
72 | M | 733125029 | napr. Rehau sada pre domové prípojky DUO 63 alebo ekvivalent | ks | 3 |  | 0 |  |  |  | znížená |  | 0 | 0 | 0 | 0 | 0 | 32 | M | 1 | ROZPOCET | 0 | 0 | 0 | 0 | 0 | 2 | 0 | 16 | 144
73 | K | 733175003 | napr. Axiálny kompenzátor Iwka 307/210 DN25/PN10+14mm alebo ekvivalent | ks | 8 |  | 0 |  |  |  | znížená |  | 0 | 0 | 0 | 0 | 0 | 16 | K | 1 | ROZPOCET | 0 | 0 | 0 | 0 | 0 | 2 | 0 | 16 | 146
74 | K | 733190217 | Tlaková skúška potrubia z oceľových rúrok do priem. 89/5 | m | 1332 |  | 0 |  |  |  | znížená |  | 0 | 0 | 0 | 0 | 0 | 16 | K | 1 | ROZPOCET | 0 | 0 | 0 | 0 | 0 | 2 | 0 | 16 | 148
75 | K | 733190232 | Tlaková skúška potrubia z oceľových rúrok nad 89/5 do priem. 133/5, 0 | m | 50 |  | 0 |  |  |  | znížená |  | 0 | 0 | 0 | 0 | 0 | 16 | K | 1 | ROZPOCET | 0 | 0 | 0 | 0 | 0 | 2 | 0 | 16 | 150
| D | 734 | Ústredné vykurovanie - armatúry |  |  |  | 0 | [5 empty] | 0 |  | 0 |  | 0 | 2 | D | 0 | ROZPOCET | [6 empty] | 0
76 | K | 734109118 | Montáž armatúry prírubovej s dvomi prírubami PN 0, 6 DN 125 | súb. | 7 |  | 0 |  |  |  | znížená |  | 0 | 0 | 0 | 0 | 0 | 16 | K | 1 | ROZPOCET | 0 | 0 | 0 | 0 | 0 | 2 | 0 | 16 | 152
77 | M | 5511040201 | napr. Medziprírubová uzatváracia klapka Wafwer J 9 DN125 alebo ekvivalent | ks | 5 |  | 0 |  |  |  | znížená |  | 0 | 0 | 0 | 0 | 0 | 32 | M | 1 | ROZPOCET | 0 | 0 | 0 | 0 | 0 | 2 | 0 | 16 | 154
78 | M | 5511040202 | Filter prírubový DN125 | ks | 1 |  | 0 |  |  |  | znížená |  | 0 | 0 | 0 | 0 | 0 | 32 | M | 1 | ROZPOCET | 0 | 0 | 0 | 0 | 0 | 2 | 0 | 16 | 156
79 | M | 5511040203 | Zpátná klapka prírubová DN125 | ks | 1 |  | 0 |  |  |  | znížená |  | 0 | 0 | 0 | 0 | 0 | 32 | M | 1 | ROZPOCET | 0 | 0 | 0 | 0 | 0 | 2 | 0 | 16 | 158
80 | K | 734209101 | Montáž závitovej armatúry s 1 závitom do G 1/2 | ks | 37 |  | 0 |  |  |  | znížená |  | 0 | 0 | 0 | 0 | 0 | 16 | K | 1 | ROZPOCET | 0 | 0 | 0 | 0 | 0 | 2 | 0 | 16 | 160
81 | M | 5511040200 | Vypúšťací kohút DN15 | ks | 5 |  | 0 |  |  |  | znížená |  | 0 | 0 | 0 | 0 | 0 | 32 | M | 1 | ROZPOCET | 0 | 0 | 0 | 0 | 0 | 2 | 0 | 16 | 162
82 | M | 4849360439 | napr. Flexvent 1/2 plavákový odvzdušňovač FLAMCO alebo ekvivalent | ks | 14 |  | 0 |  |  |  | znížená |  | 0 | 0 | 0 | 0 | 0 | 32 | M | 1 | ROZPOCET | 0 | 0 | 0 | 0 | 0 | 2 | 0 | 16 | 164
83 | M | 4849360440 | Teplomer axiálny Ivar | ks | 17 |  | 0 |  |  |  | znížená |  | 0 | 0 | 0 | 0 | 0 | 32 | M | 1 | ROZPOCET | 0 | 0 | 0 | 0 | 0 | 2 | 0 | 16 | 166
84 | M | 4849360441 | Manometer 0-10bar | ks | 1 |  | 0 |  |  |  | znížená |  | 0 | 0 | 0 | 0 | 0 | 32 | M | 1 | ROZPOCET | 0 | 0 | 0 | 0 | 0 | 2 | 0 | 16 | 168
85 | K | 734209104 | Montáž závitovej armatúry s 1 závitom G 3/4 | ks | 49 |  | 0 |  |  |  | znížená |  | 0 | 0 | 0 | 0 | 0 | 16 | K | 1 | ROZPOCET | 0 | 0 | 0 | 0 | 0 | 2 | 0 | 16 | 170
86 | M | 4849120237 | napr.Termostatická hlavica Herz o.č. 1 9230 06 alebo ekvivalent | ks | 49 |  | 0 |  |  |  | znížená |  | 0 | 0 | 0 | 0 | 0 | 32 | M | 1 | ROZPOCET | 0 | 0 | 0 | 0 | 0 | 2 | 0 | 16 | 172
87 | K | 734209112 | Montáž závitovej armatúry s 2 závitmi do G 1/2 | ks | 98 |  | 0 |  |  |  | znížená |  | 0 | 0 | 0 | 0 | 0 | 16 | K | 1 | ROZPOCET | 0 | 0 | 0 | 0 | 0 | 2 | 0 | 16 | 174
88 | M | 4849120236 | napr. Termostatický ventil Herz TS-90 DN15 alebo ekvivalent | ks | 49 |  | 0 |  |  |  | znížená |  | 0 | 0 | 0 | 0 | 0 | 32 | M | 1 | ROZPOCET | 0 | 0 | 0 | 0 | 0 | 2 | 0 | 16 | 176
89 | M | 4849120238 | napr. Spiatočkový ventil RL-5 DN15 alebo ekvivalent | ks | 49 |  | 0 |  |  |  | znížená |  | 0 | 0 | 0 | 0 | 0 | 32 | M | 1 | ROZPOCET | 0 | 0 | 0 | 0 | 0 | 2 | 0 | 16 | 178
90 | K | 734209114 | Montáž závitovej armatúry s 2 závitmi G 3/4 | ks | 4 |  | 0 |  |  |  | znížená |  | 0 | 0 | 0 | 0 | 0 | 16 | K | 1 | ROZPOCET | 0 | 0 | 0 | 0 | 0 | 2 | 0 | 16 | 180
91 | M | 5512441044 | napr. Regulačný ventil Herz Stromax M DN20 alebo ekvivalent | ks | 4 |  | 0 |  |  |  | znížená |  | 0 | 0 | 0 | 0 | 0 | 32 | M | 1 | ROZPOCET | 0 | 0 | 0 | 0 | 0 | 2 | 0 | 16 | 182
92 | K | 734209115 | Montáž závitovej armatúry s 2 závitmi G 1 | ks | 14 |  | 0 |  |  |  | znížená |  | 0 | 0 | 0 | 0 | 0 | 16 | K | 1 | ROZPOCET | 0 | 0 | 0 | 0 | 0 | 2 | 0 | 16 | 184
93 | M | 551244106 | napr. Gulový kohút so zaistením Reflex MK G 1" alebo ekvivalent | ks | 1 |  | 0 |  |  |  | znížená |  | 0 | 0 | 0 | 0 | 0 | 32 | M | 1 | ROZPOCET | 0 | 0 | 0 | 0 | 0 | 2 | 0 | 16 | 186
94 | M | 5512441042 | Gulový kohút DN25 | ks | 8 |  | 0 |  |  |  | znížená |  | 0 | 0 | 0 | 0 | 0 | 32 | M | 1 | ROZPOCET | 0 | 0 | 0 | 0 | 0 | 2 | 0 | 16 | 188
95 | M | 5512441043 | Zpätná klapka DN25 | ks | 1 |  | 0 |  |  |  | znížená |  | 0 | 0 | 0 | 0 | 0 | 32 | M | 1 | ROZPOCET | 0 | 0 | 0 | 0 | 0 | 2 | 0 | 16 | 190
96 | M | 551244107 | Poistný ventil DN20 3 bar | ks | 3 |  | 0 |  |  |  | znížená |  | 0 | 0 | 0 | 0 | 0 | 32 | M | 1 | ROZPOCET | 0 | 0 | 0 | 0 | 0 | 2 | 0 | 16 | 192
97 | M | 5512441048 | Filter DN25 | ks | 1 |  | 0 |  |  |  | znížená |  | 0 | 0 | 0 | 0 | 0 | 32 | M | 1 | ROZPOCET | 0 | 0 | 0 | 0 | 0 | 2 | 0 | 16 | 194
98 | K | 734209116 | Montáž závitovej armatúry s 2 závitmi G 5/4 | ks | 12 |  | 0 |  |  |  | znížená |  | 0 | 0 | 0 | 0 | 0 | 16 | K | 1 | ROZPOCET | 0 | 0 | 0 | 0 | 0 | 2 | 0 | 16 | 196
99 | M | 5512441032 | Gulový kohút DN32 | ks | 8 |  | 0 |  |  |  | znížená |  | 0 | 0 | 0 | 0 | 0 | 32 | M | 1 | ROZPOCET | 0 | 0 | 0 | 0 | 0 | 2 | 0 | 16 | 198
100 | M | 5512441035 | Zpätná klapka DN32 | ks | 2 |  | 0 |  |  |  | znížená |  | 0 | 0 | 0 | 0 | 0 | 32 | M | 1 | ROZPOCET | 0 | 0 | 0 | 0 | 0 | 2 | 0 | 16 | 200
101 | M | 5512441036 | Filter DN32 | ks | 2 |  | 0 |  |  |  | znížená |  | 0 | 0 | 0 | 0 | 0 | 32 | M | 1 | ROZPOCET | 0 | 0 | 0 | 0 | 0 | 2 | 0 | 16 | 202
102 | K | 734209117 | Montáž závitovej armatúry s 2 závitmi G 6/4 | ks | 25 |  | 0 |  |  |  | znížená |  | 0 | 0 | 0 | 0 | 0 | 16 | K | 1 | ROZPOCET | 0 | 0 | 0 | 0 | 0 | 2 | 0 | 16 | 204
103 | M | 5512441033 | Gulový kohút DN40 | ks | 16 |  | 0 |  |  |  | znížená |  | 0 | 0 | 0 | 0 | 0 | 32 | M | 1 | ROZPOCET | 0 | 0 | 0 | 0 | 0 | 2 | 0 | 16 | 206
104 | M | 5512441049 | Zpätná klapka DN40 | ks | 6 |  | 0 |  |  |  | znížená |  | 0 | 0 | 0 | 0 | 0 | 32 | M | 1 | ROZPOCET | 0 | 0 | 0 | 0 | 0 | 2 | 0 | 16 | 208
105 | M | 5512441050 | Filter DN40 | ks | 3 |  | 0 |  |  |  | znížená |  | 0 | 0 | 0 | 0 | 0 | 32 | M | 1 | ROZPOCET | 0 | 0 | 0 | 0 | 0 | 2 | 0 | 16 | 210
106 | K | 734209118 | Montáž závitovej armatúry s 2 závitmi G 2 | ks | 12 |  | 0 |  |  |  | znížená |  | 0 | 0 | 0 | 0 | 0 | 16 | K | 1 | ROZPOCET | 0 | 0 | 0 | 0 | 0 | 2 | 0 | 16 | 212
107 | M | 5512441037 | Gulový kohút DN50 | ks | 8 |  | 0 |  |  |  | znížená |  | 0 | 0 | 0 | 0 | 0 | 32 | M | 1 | ROZPOCET | 0 | 0 | 0 | 0 | 0 | 2 | 0 | 16 | 214
108 | M | 5512441038 | Zpätná klapka DN50 | ks | 2 |  | 0 |  |  |  | znížená |  | 0 | 0 | 0 | 0 | 0 | 32 | M | 1 | ROZPOCET | 0 | 0 | 0 | 0 | 0 | 2 | 0 | 16 | 216
109 | M | 5512441039 | Filter DN50 | ks | 2 |  | 0 |  |  |  | znížená |  | 0 | 0 | 0 | 0 | 0 | 32 | M | 1 | ROZPOCET | 0 | 0 | 0 | 0 | 0 | 2 | 0 | 16 | 218
110 | K | 734209119 | Montáž závitovej armatúry s 2 závitmi G 2 1/2 | ks | 25 |  | 0 |  |  |  | znížená |  | 0 | 0 | 0 | 0 | 0 | 16 | K | 1 | ROZPOCET | 0 | 0 | 0 | 0 | 0 | 2 | 0 | 16 | 220
111 | M | 5512441051 | Gulový kohút DN65 | ks | 19 |  | 0 |  |  |  | znížená |  | 0 | 0 | 0 | 0 | 0 | 32 | M | 1 | ROZPOCET | 0 | 0 | 0 | 0 | 0 | 2 | 0 | 16 | 222
112 | M | 5512441052 | Zpätná klapka DN65 | ks | 3 |  | 0 |  |  |  | znížená |  | 0 | 0 | 0 | 0 | 0 | 32 | M | 1 | ROZPOCET | 0 | 0 | 0 | 0 | 0 | 2 | 0 | 16 | 224
113 | M | 5512441053 | Filter DN65 | ks | 3 |  | 0 |  |  |  | znížená |  | 0 | 0 | 0 | 0 | 0 | 32 | M | 1 | ROZPOCET | 0 | 0 | 0 | 0 | 0 | 2 | 0 | 16 | 226
114 | K | 734209126 | Montáž závitovej armatúry s 3 závitmi G 5/4 | ks | 4 |  | 0 |  |  |  | znížená |  | 0 | 0 | 0 | 0 | 0 | 16 | K | 1 | ROZPOCET | 0 | 0 | 0 | 0 | 0 | 2 | 0 | 16 | 228
115 | M | 5512441041 | napr. Trojcestný zmiešavací ventil ESBE typ VRG 131 DN20 Kvs=6,3m3/h alebo ekvivalent | ks | 4 |  | 0 |  |  |  | znížená |  | 0 | 0 | 0 | 0 | 0 | 32 | M | 1 | ROZPOCET | 0 | 0 | 0 | 0 | 0 | 2 | 0 | 16 | 230
116 | K | 734209127 | Montáž závitovej armatúry s 3 závitmi G 6/4 | ks | 1 |  | 0 |  |  |  | znížená |  | 0 | 0 | 0 | 0 | 0 | 16 | K | 1 | ROZPOCET | 0 | 0 | 0 | 0 | 0 | 2 | 0 | 16 | 232
117 | M | 5512441054 | napr. Trojcestný zmiešavací ventil ESBE typ VRG 131 DN40Kvs=25m3/h alebo ekvivalent | ks | 1 |  | 0 |  |  |  | znížená |  | 0 | 0 | 0 | 0 | 0 | 32 | M | 1 | ROZPOCET | 0 | 0 | 0 | 0 | 0 | 2 | 0 | 16 | 234
118 | K | 734209127 | Montáž závitovej armatúry s 3 závitmi G 6/4 | ks | 1 |  | 0 |  |  |  | znížená |  | 0 | 0 | 0 | 0 | 0 | 16 | K | 1 | ROZPOCET | 0 | 0 | 0 | 0 | 0 | 2 | 0 | 16 | 236
119 | M | 5512441047 | napr. Servopohon ESBE 95,230V alebo ekvivalent | ks | 5 |  | 0 |  |  |  | znížená |  | 0 | 0 | 0 | 0 | 0 | 32 | M | 1 | ROZPOCET | 0 | 0 | 0 | 0 | 0 | 2 | 0 | 16 | 238
| D | 735 | Ústredné vykurovanie - vykurovacie telesá |  |  |  | 0 | [5 empty] | 0 |  | 0 |  | 0 | 2 | D | 0 | ROZPOCET | [6 empty] | 0
120 | K | 735154039 | napr. Stojanová konzola Standfix alebo ekvivalent | ks | 98 |  | 0 |  |  |  | znížená |  | 0 | 0 | 0 | 0 | 0 | 16 | K | 1 | ROZPOCET | 0 | 0 | 0 | 0 | 0 | 2 | 0 | 16 | 240
121 | K | 735154040 | Montáž vykurovacieho telesa panelového jednoradového 600 mm/ dĺžky 400-600 mm | ks | 2 |  | 0 |  |  |  | znížená |  | 0 | 0 | 0 | 0 | 0 | 16 | K | 1 | ROZPOCET | 0 | 0 | 0 | 0 | 0 | 2 | 0 | 16 | 242
122 | M | 484530050054 | napr. Teleso vykurovacie doskové jednopanelové oceľové KORAD 11K, vxl 600x500 mm s bočným pripojením a konvektorom, U.S.STEEL KOSICE alebo ekvivalent | ks | 2 |  | 0 |  |  |  | znížená |  | 0 | 0 | 0 | 0 | 0 | 32 | M | 1 | ROZPOCET | 0 | 0 | 0 | 0 | 0 | 2 | 0 | 16 | 244
123 | K | 735154050 | Montáž vykurovacieho telesa panelového jednoradového 900 mm/ dĺžky 400-600 mm | ks | 2 |  | 0 |  |  |  | znížená |  | 0 | 0 | 0 | 0 | 0 | 16 | K | 1 | ROZPOCET | 0 | 0 | 0 | 0 | 0 | 2 | 0 | 16 | 246
124 | M | 484530050072 | napr. Teleso vykurovacie doskové jednopanelové oceľové KORAD 11K, vxl 900x600 mm s bočným pripojením a konvektorom, U.S.STEEL KOSICE alebo ekvivalent | ks | 2 |  | 0 |  |  |  | znížená |  | 0 | 0 | 0 | 0 | 0 | 32 | M | 1 | ROZPOCET | 0 | 0 | 0 | 0 | 0 | 2 | 0 | 16 | 248
125 | K | 735154050 | Montáž vykurovacieho telesa panelového jednoradového 900 mm/ dĺžky 400-600 mm | ks | 6 |  | 0 |  |  |  | znížená |  | 0 | 0 | 0 | 0 | 0 | 16 | K | 1 | ROZPOCET | 0 | 0 | 0 | 0 | 0 | 2 | 0 | 16 | 250
126 | M | 484530050071 | napr. Teleso vykurovacie doskové jednopanelové oceľové KORAD 11K, vxl 900x500 mm s bočným pripojením a konvektorom, U.S.STEEL KOSICE alebo ekvivalent | ks | 6 |  | 0 |  |  |  | znížená |  | 0 | 0 | 0 | 0 | 0 | 32 | M | 1 | ROZPOCET | 0 | 0 | 0 | 0 | 0 | 2 | 0 | 16 | 252
127 | K | 735154151 | Montáž vykurovacieho telesa panelového dvojradového výšky 900 mm/ dĺžky 700-900 mm | ks | 7 |  | 0 |  |  |  | znížená |  | 0 | 0 | 0 | 0 | 0 | 16 | K | 1 | ROZPOCET | 0 | 0 | 0 | 0 | 0 | 2 | 0 | 16 | 254
128 | M | 484530068000 | napr. Teleso vykurovacie doskové dvojpanelové oceľové KORAD 22K, vxl 900x600 mm s bočným pripojením a dvoma konvektormi, U.S.STEEL KOSICE alebo ekvivalent | ks | 3 |  | 0 |  |  |  | znížená |  | 0 | 0 | 0 | 0 | 0 | 32 | M | 1 | ROZPOCET | 0 | 0 | 0 | 0 | 0 | 2 | 0 | 16 | 256
129 | M | 484530068100 | napr. Teleso vykurovacie doskové dvojpanelové oceľové KORAD 22K, vxl 900x700 mm s bočným pripojením a dvoma konvektormi, U.S.STEEL KOSICE alebo ekvivalent | ks | 3 |  | 0 |  |  |  | znížená |  | 0 | 0 | 0 | 0 | 0 | 32 | M | 1 | ROZPOCET | 0 | 0 | 0 | 0 | 0 | 2 | 0 | 16 | 258
130 | M | 484530068200 | napr. Teleso vykurovacie doskové dvojpanelové oceľové KORAD 22K, vxl 900x800 mm s bočným pripojením a dvoma konvektormi, U.S.STEEL KOSICE alebo ekvivalent | ks | 1 |  | 0 |  |  |  | znížená |  | 0 | 0 | 0 | 0 | 0 | 32 | M | 1 | ROZPOCET | 0 | 0 | 0 | 0 | 0 | 2 | 0 | 16 | 260
131 | K | 735154152 | Montáž vykurovacieho telesa panelového dvojradového výšky 900 mm/ dĺžky 1000-1200 mm | ks | 19 |  | 0 |  |  |  | znížená |  | 0 | 0 | 0 | 0 | 0 | 16 | K | 1 | ROZPOCET | 0 | 0 | 0 | 0 | 0 | 2 | 0 | 16 | 262
132 | M | 484530068400 | napr. Teleso vykurovacie doskové dvojpanelové oceľové KORAD 22K, vxl 900x1000 mm s bočným pripojením a dvoma konvektormi, U.S.STEEL KOSICE alebo ekvivalent | ks | 9 |  | 0 |  |  |  | znížená |  | 0 | 0 | 0 | 0 | 0 | 32 | M | 1 | ROZPOCET | 0 | 0 | 0 | 0 | 0 | 2 | 0 | 16 | 264
133 | M | 484530068600 | napr. Teleso vykurovacie doskové dvojpanelové oceľové KORAD 22K, vxl 900x1200 mm s bočným pripojením a dvoma konvektormi, U.S.STEEL KOSICE alebo ekvivalent | ks | 10 |  | 0 |  |  |  | znížená |  | 0 | 0 | 0 | 0 | 0 | 32 | M | 1 | ROZPOCET | 0 | 0 | 0 | 0 | 0 | 2 | 0 | 16 | 266
134 | K | 735154213 | Montáž vykurovacieho telesa panelového trojradového výšky 300 mm/ dĺžky 1400-1800 mm | ks | 9 |  | 0 |  |  |  | znížená |  | 0 | 0 | 0 | 0 | 0 | 16 | K | 1 | ROZPOCET | 0 | 0 | 0 | 0 | 0 | 2 | 0 | 16 | 268
135 | M | 484530068700 | napr.Teleso vykurovacie doskové dvojpanelové oceľové KORAD 22K, vxl 900x1400 mm s bočným pripojením a dvoma konvektormi, U.S.STEEL KOSICE alebo ekvivalent | ks | 3 |  | 0 |  |  |  | znížená |  | 0 | 0 | 0 | 0 | 0 | 32 | M | 1 | ROZPOCET | 0 | 0 | 0 | 0 | 0 | 2 | 0 | 16 | 270
136 | M | 484530068800 | Teleso vykurovacie doskové dvojpanelové oceľové KORAD 22K, vxl 900x1600 mm s bočným pripojením a dvoma konvektormi, U.S.STEEL KOSICE | ks | 6 |  | 0 |  |  |  | znížená |  | 0 | 0 | 0 | 0 | 0 | 32 | M | 1 | ROZPOCET | 0 | 0 | 0 | 0 | 0 | 2 | 0 | 16 | 272
137 | K | 735154251 | Montáž vykurovacieho telesa panelového trojradového výšky 900 mm/ dĺžky 700-900 mm | ks | 1 |  | 0 |  |  |  | znížená |  | 0 | 0 | 0 | 0 | 0 | 16 | K | 1 | ROZPOCET | 0 | 0 | 0 | 0 | 0 | 2 | 0 | 16 | 274
138 | M | 484530077200 | napr. Teleso vykurovacie doskové trojpanelové oceľové KORAD 33K, vxl 900x800 mm s bočným pripojením a troma konvektormi, U.S.STEEL KOSICE alebo ekvivalent | ks | 1 |  | 0 |  |  |  | znížená |  | 0 | 0 | 0 | 0 | 0 | 32 | M | 1 | ROZPOCET | 0 | 0 | 0 | 0 | 0 | 2 | 0 | 16 | 276
139 | K | 735154252 | Montáž vykurovacieho telesa panelového trojradového výšky 900 mm/ dĺžky 1000-1200 mm | ks | 2 |  | 0 |  |  |  | znížená |  | 0 | 0 | 0 | 0 | 0 | 16 | K | 1 | ROZPOCET | 0 | 0 | 0 | 0 | 0 | 2 | 0 | 16 | 278
140 | M | 484530077600 | napr.Teleso vykurovacie doskové trojpanelové oceľové KORAD 33K, vxl 900x1200 mm s bočným pripojením a troma konvektormi, U.S.STEEL KOSICE alebo ekvivalent | ks | 2 |  | 0 |  |  |  | znížená |  | 0 | 0 | 0 | 0 | 0 | 32 | M | 1 | ROZPOCET | 0 | 0 | 0 | 0 | 0 | 2 | 0 | 16 | 280
141 | K | 735154253 | Montáž vykurovacieho telesa panelovéhotrojradového výšky 900 mm/ dĺžky 1400-1800 mm | ks | 1 |  | 0 |  |  |  | znížená |  | 0 | 0 | 0 | 0 | 0 | 16 | K | 1 | ROZPOCET | 0 | 0 | 0 | 0 | 0 | 2 | 0 | 16 | 282
142 | M | 484530077900 | napr. Teleso vykurovacie doskové trojpanelové oceľové KORAD 33K, vxl 900x1800 mm s bočným pripojením a troma konvektormi, U.S.STEEL KOSICE alebo ekvivalent | ks | 1 |  | 0 |  |  |  | znížená |  | 0 | 0 | 0 | 0 | 0 | 32 | M | 1 | ROZPOCET | 0 | 0 | 0 | 0 | 0 | 2 | 0 | 16 | 284
143 | K | 735158110 | napr. Vykurovacie telesá panelové, tlaková skúška telesa vodou U. S. Steel Košice jednoradového alebo ekvivalent | ks | 10 |  | 0 |  |  |  | znížená |  | 0 | 0 | 0 | 0 | 0 | 16 | K | 1 | ROZPOCET | 0 | 0 | 0 | 0 | 0 | 2 | 0 | 16 | 286
144 | K | 735158120 | napr. Vykurovacie telesá panelové, tlaková skúška telesa vodou U. S. Steel Košice dvojradového alebo ekvivalent | ks | 39 |  | 0 |  |  |  | znížená |  | 0 | 0 | 0 | 0 | 0 | 16 | K | 1 | ROZPOCET | 0 | 0 | 0 | 0 | 0 | 2 | 0 | 16 | 288
| D | 769 | Montáž vzduchotechnických zariadení |  |  |  | 0 | [5 empty] | 0 |  | 0 |  | 0 | 2 | D | 0 | ROZPOCET | [6 empty] | 0
145 | K | 769060030 | Montáž klimatizačnej jednotky vnútornej kazetovej jednocestnej pre objem miestnosti 65 m3 | ks | 4 |  | 0 |  |  |  | znížená |  | 0 | 0 | 0 | 0 | 0 | 16 | K | 1 | ROZPOCET | 0 | 0 | 0 | 0 | 0 | 2 | 0 | 16 | 290
146 | M | 429520002700 | napr. Jednotka klimatizačná, vnútorná, kazetová Cassette GEKO GCS1.UW0.K05 alebo ekvivalent | ks | 1 |  | 0 |  |  |  | znížená |  | 0 | 0 | 0 | 0 | 0 | 32 | M | 1 | ROZPOCET | 0 | 0 | 0 | 0 | 0 | 2 | 0 | 16 | 292
147 | M | 429520002701 | napr. Jednotka klimatizačná, vnútorná, kazetová Cassette GEKO GCD1.UW0.K05 alebo ekvivalent | ks | 1 |  | 0 |  |  |  | znížená |  | 0 | 0 | 0 | 0 | 0 | 32 | M | 1 | ROZPOCET | 0 | 0 | 0 | 0 | 0 | 2 | 0 | 16 | 294
148 | M | 429520002706 | napr. Jednotka klimatizačná, vnútorná, kazetová Cassette GEKO GCB1.UW0.K05 alebo ekvivalent | ks | 2 |  | 0 |  |  |  | znížená |  | 0 | 0 | 0 | 0 | 0 | 32 | M | 1 | ROZPOCET | 0 | 0 | 0 | 0 | 0 | 2 | 0 | 16 | 296
149 | M | 429520002702 | napr. Ventilová výbava VT316.1S alebo ekvivalent | ks | 1 |  | 0 |  |  |  | znížená |  | 0 | 0 | 0 | 0 | 0 | 32 | M | 1 | ROZPOCET | 0 | 0 | 0 | 0 | 0 | 2 | 0 | 16 | 298
150 | M | 429520002703 | napr. Ventilová výbava VT325.1D alebo ekvivalent | ks | 3 |  | 0 |  |  |  | znížená |  | 0 | 0 | 0 | 0 | 0 | 32 | M | 1 | ROZPOCET | 0 | 0 | 0 | 0 | 0 | 2 | 0 | 16 | 300
151 | M | 429520002704 | napr. Elektrovýbava A0.117.1A vrátane ovládač CET.ACEC-P alebo ekvivalent | ks | 2 |  | 0 |  |  |  | znížená |  | 0 | 0 | 0 | 0 | 0 | 32 | M | 1 | ROZPOCET | 0 | 0 | 0 | 0 | 0 | 2 | 0 | 16 | 302
152 | M | 429520002707 | napr. Elektrovýbava A0.175.1A vrátane ovládač CET.ACEC-P alebo ekvivalent | ks | 2 |  | 0 |  |  |  | znížená |  | 0 | 0 | 0 | 0 | 0 | 32 | M | 1 | ROZPOCET | 0 | 0 | 0 | 0 | 0 | 2 | 0 | 16 | 304
153 | M | 429520002705 | napr. Montážna sada ZGC.0112 alebo ekvivalent | ks | 4 |  | 0 |  |  |  | znížená |  | 0 | 0 | 0 | 0 | 0 | 32 | M | 1 | ROZPOCET | 0 | 0 | 0 | 0 | 0 | 2 | 0 | 16 | 306
|  | VP | Práce naviac |  |  |  | 0 | [11 empty] | D | 0 | PN | [6 empty] | 0
| K | [5 empty] | 0 |  |  |  | znížená | [7 empty] | PN | 1 | PN | 0 | 0 | 0 | 0 | 0 | 2 | 0
| K | [5 empty] | 0 |  |  |  | znížená | [7 empty] | PN | 1 | PN | 0 | 0 | 0 | 0 | 0 | 2 | 0
| K | [5 empty] | 0 |  |  |  | znížená | [7 empty] | PN | 1 | PN | 0 | 0 | 0 | 0 | 0 | 2 | 0
| K | [5 empty] | 0 |  |  |  | znížená | [7 empty] | PN | 1 | PN | 0 | 0 | 0 | 0 | 0 | 2 | 0
| K | [5 empty] | 0 |  |  |  | znížená | [7 empty] | PN | 1 | PN | 0 | 0 | 0 | 0 | 0 | 2 | 0
| K | [5 empty] | 0 |  |  |  | znížená | [7 empty] | PN | 1 | PN | 0 | 0 | 0 | 0 | 0 | 2 | 0
| K | [5 empty] | 0 |  |  |  | znížená | [7 empty] | PN | 1 | PN | 0 | 0 | 0 | 0 | 0 | 2 | 0
| K | [5 empty] | 0 |  |  |  | znížená | [7 empty] | PN | 1 | PN | 0 | 0 | 0 | 0 | 0 | 2 | 0
| K | [5 empty] | 0 |  |  |  | znížená | [7 empty] | PN | 1 | PN | 0 | 0 | 0 | 0 | 0 | 2 | 0
| K | [5 empty] | 0 |  |  |  | znížená | [7 empty] | PN | 1 | PN | 0 | 0 | 0 | 0 | 0 | 2 | 0

## 20210701_01_v - SO-01 Čas...
[9 empty] | >> skryté stĺpce << | [9 empty] | {85a541f8-3115-42b5-b932-3cd54d301847}
0
| KRYCÍ LIST ROZPOČTU | [8 empty] | v --- nižšie sa nachádzajú doplnkové a pomocné údaje k zostavám --- v | [8 empty] | False
Stavba:
Viacúčelová športová hala - EÚ v Bratislave
Objekt:
20210701_01 - SO-01 Viacúčelová športová hala
Časť:
20210701_01_v - SO-01 Časť Vzduchotechnika
| JKSO: |  |  |  |  | KS:
| Miesto: |  | Ekonomická univerzita v Bratislave |  |  | Dátum: | 6. 9. 2021
| Objednávateľ: |  |  |  |  | IČO:
|  | Ekonomická univerzita v Bratislave |  |  |  | IČ DPH:
| Zhotoviteľ: |  |  |  |  | IČO: | Vyplň údaj
|  | Vyplň údaj |  |  |  | IČ DPH: | Vyplň údaj
| Projektant: |  |  |  |  | IČO:
|  | Ateliér Slabey s.r.o. |  |  |  | IČ DPH:
| Spracovateľ: |  |  |  |  | IČO:
|  | Ing. Natália Voltmannová |  |  |  | IČ DPH:
Poznámka:
| Cena bez DPH | [5 empty] | 0
|  |  | Základ dane |  |  | Sadzba dane | Výška dane
| DPH | základná | 0 |  |  | 20% | 0
|  | znížená | 0 |  |  | 20% | 0
|  | zákl. prenesená | 0 |  |  | 20% | 0
|  | zníž. prenesená | 0 |  |  | 20% | 0
|  | nulová | 0 |  |  | 0% | 0
| Cena s DPH |  |  | v | EUR |  | 0
| Projektant |  |  | Spracovateľ
| Dátum a podpis: |  | Pečiatka | Dátum a podpis: |  |  | Pečiatka
| Objednávateľ |  |  | Zhotoviteľ
| Dátum a podpis: |  | Pečiatka | Dátum a podpis: |  |  | Pečiatka
REKAPITULÁCIA ROZPOČTU
Stavba:
Viacúčelová športová hala - EÚ v Bratislave
Objekt:
20210701_01 - SO-01 Viacúčelová športová hala
Časť:
20210701_01_v - SO-01 Časť Vzduchotechnika
Miesto: |  |  | Ekonomická univerzita v Bratislave |  |  | Dátum: | 6. 9. 2021
Objednávateľ: |  |  | Ekonomická univerzita v Bratislave |  |  | Projektant: | Ateliér Slabey s.r.o.
Zhotoviteľ: |  |  | Vyplň údaj |  |  | Spracovateľ: | Ing. Natália Voltmannová
Kód dielu - Popis | [6 empty] | Cena celkom [EUR]
Náklady z rozpočtu | [6 empty] | 0 | [12 empty] | -1
| Zariadenie č.2 - Vet - Zariadenie č.2 - Vetranie sociálneho zázemia 1.np a 2.np | [5 empty] | 0
| Zariadenie č.3 - Dve - Zariadenie č.3 - Dverová clona | [5 empty] | 0
| Zariadenie č.4 - Vet - Zariadenie č.4 - Vetranie bufetu | [5 empty] | 0
| Zariadenie č.5 - Vet - Zariadenie č.5 - Vetranie kiestnosti "Relax" | [5 empty] | 0
| VP - Práce naviac | [5 empty] | 0
ROZPOČET
Stavba:
Viacúčelová športová hala - EÚ v Bratislave
Objekt:
20210701_01 - SO-01 Viacúčelová športová hala
Časť:
20210701_01_v - SO-01 Časť Vzduchotechnika
Miesto: |  |  | Ekonomická univerzita v Bratislave |  |  | Dátum: | 6. 9. 2021
Objednávateľ: |  |  | Ekonomická univerzita v Bratislave |  |  | Projektant: | Ateliér Slabey s.r.o.
Zhotoviteľ: |  |  | Vyplň údaj |  |  | Spracovateľ: | Ing. Natália Voltmannová
PČ | Typ | Kód | Popis | MJ | Množstvo | J.cena [EUR] | Cena celkom [EUR] | Cenová sústava |  |  | DPH | J. Nh [h] | Nh celkom [h] | J. hmotnosť [t] | Hmotnosť celkom [t] | J. suť [t] | Suť Celkom [t]
Náklady z rozpočtu | [6 empty] | 0 | [5 empty] | 0 |  | 0 |  | 0 |  | D | -1 | [7 empty] | 0
1 | K | 1.01 | VZT jednotka SALDA SALDA AmberAir 11-KR MD50 R S - alebo ekvivalentný (presné vyhotovenie podľa technickej špecifikácie dodávateľa zariadenia - spoločnosť VENTRA) - interierové vyhotovenie - lakovaný plášť - základový rám - servisné dvere - ventilá | ks | 1 |  | 0 |  |  |  | znížená |  | 0 | 0 | 0 | 0 | 0 | 4 | K | 0 | ROZPOCET | 0 | 0 | 0 | 0 | 0 | 2 | 0 | 4 | 4
2 | K | 1.02 | Protidažďová žalúzia PZ ZNS - 1700x2000 - R1,S - alebo ekvivalentný RAL XXXX | ks | 1 |  | 0 |  |  |  | znížená |  | 0 | 0 | 0 | 0 | 0 | 4 | K | 0 | ROZPOCET | 0 | 0 | 0 | 0 | 0 | 2 | 0 | 4 | 6
3 | K | 1.03 | Protidažďová žalúzia PZ ZNS - 2500x1300 - R1,S - alebo ekvivalentný RAL XXXX | ks | 1 |  | 0 |  |  |  | znížená |  | 0 | 0 | 0 | 0 | 0 | 4 | K | 0 | ROZPOCET | 0 | 0 | 0 | 0 | 0 | 2 | 0 | 4 | 8
4 | K | 1.04 | Regulačná klapka s prípravou pre servopohon RK 900x900 - S (servopohon je dodávkou profesie MaR) | ks | 2 |  | 0 |  |  |  | znížená |  | 0 | 0 | 0 | 0 | 0 | 4 | K | 0 | ROZPOCET | 0 | 0 | 0 | 0 | 0 | 2 | 0 | 4 | 10
5 | K | 1.05 | Textilná výustka (horná) s príslušenstvom - alebo ekvivalentný (presné vyhotovenie podľa technickej špecifikácie dodávateľa výustky - spoločnosť FILTEKO) - ne vetranie, chladenie a vykurovanie - distribúca vzuchu textilnými tryskami - uchytenie na dva | ks | 1 |  | 0 |  |  |  | znížená |  | 0 | 0 | 0 | 0 | 0 | 4 | K | 0 | ROZPOCET | 0 | 0 | 0 | 0 | 0 | 2 | 0 | 4 | 12
6 | K | 1.06 | Textilná výustka (dolná) s príslušenstvom - alebo ekvivalentný (presné vyhotovenie podľa technickej špecifikácie dodávateľa výustky - spoločnosť FILTEKO) - ne vetranie, chladenie a vykurovanie - distribúca vzuchu textilnými tryskami a perforáciou - uch | ks | 1 |  | 0 |  |  |  | znížená |  | 0 | 0 | 0 | 0 | 0 | 4 | K | 0 | ROZPOCET | 0 | 0 | 0 | 0 | 0 | 2 | 0 | 4 | 14
7 | K | 1.07 | Krycia mriežka 1400x900 s upevňovacím rámikom RAL XXXX | ks | 2 |  | 0 |  |  |  | znížená |  | 0 | 0 | 0 | 0 | 0 | 4 | K | 0 | ROZPOCET | 0 | 0 | 0 | 0 | 0 | 2 | 0 | 4 | 16
8 | K | 1.08 | Požiarna klapka FDS-EI90S-1500x900-B230T - alebo ekvivalentný | ks | 2 |  | 0 |  |  |  | znížená |  | 0 | 0 | 0 | 0 | 0 | 4 | K | 0 | ROZPOCET | 0 | 0 | 0 | 0 | 0 | 2 | 0 | 4 | 18
9 | K | 1.09 | Štvorhranné potrubie z oceľového pozinkovaného plechu vrátene nábehových plechov, prírub a tesnení |  | 0 |  | 0 |  |  |  | znížená |  | 0 | 0 | 0 | 0 | 0 | 4 | K | 0 | ROZPOCET | 0 | 0 | 0 | 0 | 0 | 2 | 0 | 4 | 20
10 | K | Pol254 | Tvarovky do obvodu 8000mm | ks | 120 |  | 0 |  |  |  | znížená |  | 0 | 0 | 0 | 0 | 0 | 4 | K | 0 | ROZPOCET | 0 | 0 | 0 | 0 | 0 | 2 | 0 | 4 | 22
11 | K | Pol255 | Rovné rúry do obvodu 8000mm | ks | 72 |  | 0 |  |  |  | znížená |  | 0 | 0 | 0 | 0 | 0 | 4 | K | 0 | ROZPOCET | 0 | 0 | 0 | 0 | 0 | 2 | 0 | 4 | 24
12 | K | 1.10 | Telená izolácia do interiéru s Al fóliou K-flex Hduct metal hrúbky 20mm - alebo ekvivalentný | ks | 230.4 |  | 0 |  |  |  | znížená |  | 0 | 0 | 0 | 0 | 0 | 4 | K | 0 | ROZPOCET | 0 | 0 | 0 | 0 | 0 | 2 | 0 | 4 | 26
13 | K | 1.11 | Pomocné konštrukcie pod VZT potrubie umiestené v strojovni, pre VZT potrubie vedené v podstrešnom priestore a pre upevnenie závesov textilných výustiek (typizované kotviace prvky HILTI - nosníky, spojky, dosky na rozloženie záťaže s gumou - alebo ekvivale | ks | 1 |  | 0 |  |  |  | znížená |  | 0 | 0 | 0 | 0 | 0 | 4 | K | 0 | ROZPOCET | 0 | 0 | 0 | 0 | 0 | 2 | 0 | 4 | 28
14 | K | 1.12 | Požiarna upchávka (prestup VZT potrubia cez obvodovú konštrukciu) | ks | 2 |  | 0 |  |  |  | znížená |  | 0 | 0 | 0 | 0 | 0 | 4 | K | 0 | ROZPOCET | 0 | 0 | 0 | 0 | 0 | 2 | 0 | 4 | 30
15 | K | 1.13 | Požiarna upchávka (začistenie a osadenie požiarnej klapky) | ks | 2 |  | 0 |  |  |  | znížená |  | 0 | 0 | 0 | 0 | 0 | 4 | K | 0 | ROZPOCET | 0 | 0 | 0 | 0 | 0 | 2 | 0 | 4 | 32
16 | K | 1.14 | Montážny, závesový, tesniaci a spojovací materiál | ks | 1 |  | 0 |  |  |  | znížená |  | 0 | 0 | 0 | 0 | 0 | 4 | K | 0 | ROZPOCET | 0 | 0 | 0 | 0 | 0 | 2 | 0 | 4 | 34
| D | Zariadenie č.2 - Vet | Zariadenie č.2 - Vetranie sociálneho zázemia 1.np a 2.np |  |  |  | 0 | [5 empty] | 0 |  | 0 |  | 0 | 1 | D | 0 | ROZPOCET | [6 empty] | 0
17 | K | 2.01 | Izolovaný potrubný ventilátor KVK Silent 250EC - alebo ekvivalentný | ks | 4 |  | 0 |  |  |  | znížená |  | 0 | 0 | 0 | 0 | 0 | 4 | K | 1 | ROZPOCET | 0 | 0 | 0 | 0 | 0 | 2 | 0 | 4 | 38
18 | K | Pol256 | Tlmiace manžety - spona FK 250 - alebo ekvivalentný | ks | 5 |  | 0 |  |  |  | znížená |  | 0 | 0 | 0 | 0 | 0 | 4 | K | 1 | ROZPOCET | 0 | 0 | 0 | 0 | 0 | 2 | 0 | 4 | 40
19 | K | Pol257 | Plynulý regulátor s výstupom 0-10V (MTV-1/010 ovládač) vrátane prepojovacieho kábla - alebo ekvivalentný | ks | 4 |  | 0 |  |  |  | znížená |  | 0 | 0 | 0 | 0 | 0 | 4 | K | 1 | ROZPOCET | 0 | 0 | 0 | 0 | 0 | 2 | 0 | 4 | 42
20 | K | 2.02 | Izolovaný potrubný ventilátor KVK Silent 200EC - alebo ekvivalentný | ks | 7 |  | 0 |  |  |  | znížená |  | 0 | 0 | 0 | 0 | 0 | 4 | K | 1 | ROZPOCET | 0 | 0 | 0 | 0 | 0 | 2 | 0 | 4 | 44
21 | K | Pol258 | Tlmiace manžety - spona FK 200 - alebo ekvivalentný | ks | 14 |  | 0 |  |  |  | znížená |  | 0 | 0 | 0 | 0 | 0 | 4 | K | 1 | ROZPOCET | 0 | 0 | 0 | 0 | 0 | 2 | 0 | 4 | 46
22 | K | Pol257 | Plynulý regulátor s výstupom 0-10V (MTV-1/010 ovládač) vrátane prepojovacieho kábla - alebo ekvivalentný | ks | 6 |  | 0 |  |  |  | znížená |  | 0 | 0 | 0 | 0 | 0 | 4 | K | 1 | ROZPOCET | 0 | 0 | 0 | 0 | 0 | 2 | 0 | 4 | 48
23 | K | 2.03 | Izolovaný potrubný ventilátor KVK Silent 125EC - alebo ekvivalentný | ks | 3 |  | 0 |  |  |  | znížená |  | 0 | 0 | 0 | 0 | 0 | 4 | K | 1 | ROZPOCET | 0 | 0 | 0 | 0 | 0 | 2 | 0 | 4 | 50
24 | K | Pol259 | Tlmiace manžety - spona FK 125 - alebo ekvivalentný | ks | 6 |  | 0 |  |  |  | znížená |  | 0 | 0 | 0 | 0 | 0 | 4 | K | 1 | ROZPOCET | 0 | 0 | 0 | 0 | 0 | 2 | 0 | 4 | 52
25 | K | Pol257 | Plynulý regulátor s výstupom 0-10V (MTV-1/010 ovládač) vrátane prepojovacieho kábla - alebo ekvivalentný | ks | 3 |  | 0 |  |  |  | znížená |  | 0 | 0 | 0 | 0 | 0 | 4 | K | 1 | ROZPOCET | 0 | 0 | 0 | 0 | 0 | 2 | 0 | 4 | 54
26 | K | 2.04 | Radiálny ventilátor na zabudovanie do podhľadu so vstavanou spätnou klapkou Vort Medio I - alebo ekvivalentný | ks | 4 |  | 0 |  |  |  | znížená |  | 0 | 0 | 0 | 0 | 0 | 4 | K | 1 | ROZPOCET | 0 | 0 | 0 | 0 | 0 | 2 | 0 | 4 | 56
27 | K | 2.05 | Radiálny ventilátor na stenu so vstavanou spätnou klapkou Vort Medio - alebo ekvivalentný | ks | 1 |  | 0 |  |  |  | znížená |  | 0 | 0 | 0 | 0 | 0 | 4 | K | 1 | ROZPOCET | 0 | 0 | 0 | 0 | 0 | 2 | 0 | 4 | 58
28 | K | 2.06 | Spätná klapka RSK 250 | ks | 4 |  | 0 |  |  |  | znížená |  | 0 | 0 | 0 | 0 | 0 | 4 | K | 1 | ROZPOCET | 0 | 0 | 0 | 0 | 0 | 2 | 0 | 4 | 60
29 | K | 2.07 | Spätná klapka RSK 200 | ks | 7 |  | 0 |  |  |  | znížená |  | 0 | 0 | 0 | 0 | 0 | 4 | K | 1 | ROZPOCET | 0 | 0 | 0 | 0 | 0 | 2 | 0 | 4 | 62
30 | K | 2.08 | Spätná klapka RSK 125 | ks | 3 |  | 0 |  |  |  | znížená |  | 0 | 0 | 0 | 0 | 0 | 4 | K | 1 | ROZPOCET | 0 | 0 | 0 | 0 | 0 | 2 | 0 | 4 | 64
31 | K | 2.09 | Spätná klapka RSK 100 | ks | 1 |  | 0 |  |  |  | znížená |  | 0 | 0 | 0 | 0 | 0 | 4 | K | 1 | ROZPOCET | 0 | 0 | 0 | 0 | 0 | 2 | 0 | 4 | 66
32 | K | 2.10 | Protidažďová žalúzia PZ ZNS 350x200 - R1,S - alebo ekvivalentný RAL XXXX | ks | 1 |  | 0 |  |  |  | znížená |  | 0 | 0 | 0 | 0 | 0 | 4 | K | 1 | ROZPOCET | 0 | 0 | 0 | 0 | 0 | 2 | 0 | 4 | 68
33 | K | 2.11 | Protidažďová žalúzia PZ ZNS 400x300 - R1,S - alebo ekvivalentný RAL XXXX | ks | 5 |  | 0 |  |  |  | znížená |  | 0 | 0 | 0 | 0 | 0 | 4 | K | 1 | ROZPOCET | 0 | 0 | 0 | 0 | 0 | 2 | 0 | 4 | 70
34 | K | 2.12 | Výfukové koleno 135°so sitom vrátane tepelne izolovaného strešného prestupu | ks | 15 |  | 0 |  |  |  | znížená |  | 0 | 0 | 0 | 0 | 0 | 4 | K | 1 | ROZPOCET | 0 | 0 | 0 | 0 | 0 | 2 | 0 | 4 | 72
35 | K | 2.13 | Stropný kruhový difúzor KONIKA 250 - alebo ekvivalentný - pripojovací box - RAL XXXX | ks | 8 |  | 0 |  |  |  | znížená |  | 0 | 0 | 0 | 0 | 0 | 4 | K | 1 | ROZPOCET | 0 | 0 | 0 | 0 | 0 | 2 | 0 | 4 | 74
36 | K | 2.14 | Stropný kruhový difúzor KONIKA 200 - alebo ekvivalentný - pripojovací box - RAL XXXX | ks | 1 |  | 0 |  |  |  | znížená |  | 0 | 0 | 0 | 0 | 0 | 4 | K | 1 | ROZPOCET | 0 | 0 | 0 | 0 | 0 | 2 | 0 | 4 | 76
37 | K | 2.15 | Stropný kruhový difúzor TFF 160 - alebo ekvivalentný - upevňovací rámik - RAL XXXX | ks | 21 |  | 0 |  |  |  | znížená |  | 0 | 0 | 0 | 0 | 0 | 4 | K | 1 | ROZPOCET | 0 | 0 | 0 | 0 | 0 | 2 | 0 | 4 | 78
38 | K | 2.16 | Stropný kruhový difúzor TFF 125 - alebo ekvivalentný - upevňovací rámik - RAL XXXX | ks | 33 |  | 0 |  |  |  | znížená |  | 0 | 0 | 0 | 0 | 0 | 4 | K | 1 | ROZPOCET | 0 | 0 | 0 | 0 | 0 | 2 | 0 | 4 | 80
39 | K | 2.17 | Štvorhranná výustka do kruhového potrubia NOVA C1 225x75-R1-H-ZN - alebo ekvivalentný | ks | 4 |  | 0 |  |  |  | znížená |  | 0 | 0 | 0 | 0 | 0 | 4 | K | 1 | ROZPOCET | 0 | 0 | 0 | 0 | 0 | 2 | 0 | 4 | 82
40 | K | 2.18 | Krycie sito 400x300 s upevňovacím rámikom - RAL XXXX | ks | 5 |  | 0 |  |  |  | znížená |  | 0 | 0 | 0 | 0 | 0 | 4 | K | 1 | ROZPOCET | 0 | 0 | 0 | 0 | 0 | 2 | 0 | 4 | 84
41 | K | 2.19 | Regulačná klapka s ručným ovládaním RK 400x300 - R | ks | 4 |  | 0 |  |  |  | znížená |  | 0 | 0 | 0 | 0 | 0 | 4 | K | 1 | ROZPOCET | 0 | 0 | 0 | 0 | 0 | 2 | 0 | 4 | 86
42 | K | 2.19a | Regulačná klapka s prípravou pre servopohon RK 400x300 - S (servopohon je dodávkou profesie MaR) | ks | 1 |  | 0 |  |  |  | znížená |  | 0 | 0 | 0 | 0 | 0 | 4 | K | 1 | ROZPOCET | 0 | 0 | 0 | 0 | 0 | 2 | 0 | 4 | 88
43 | K | 2.20 | Tlmič hluku LDC 250-900 - alebo ekvivalentný | ks | 5 |  | 0 |  |  |  | znížená |  | 0 | 0 | 0 | 0 | 0 | 4 | K | 1 | ROZPOCET | 0 | 0 | 0 | 0 | 0 | 2 | 0 | 4 | 90
44 | K | 2.21 | Tlmič hluku LDC 200-900 - alebo ekvivalentný | ks | 14 |  | 0 |  |  |  | znížená |  | 0 | 0 | 0 | 0 | 0 | 4 | K | 1 | ROZPOCET | 0 | 0 | 0 | 0 | 0 | 2 | 0 | 4 | 92
45 | K | feb.22 | Tlmič hluku LDC 125-600 - alebo ekvivalentný | ks | 5 |  | 0 |  |  |  | znížená |  | 0 | 0 | 0 | 0 | 0 | 4 | K | 1 | ROZPOCET | 0 | 0 | 0 | 0 | 0 | 2 | 0 | 4 | 94
46 | K | 2.22a | Tlmič hluku LDC 125-900 - alebo ekvivalentný | ks | 1 |  | 0 |  |  |  | znížená |  | 0 | 0 | 0 | 0 | 0 | 4 | K | 1 | ROZPOCET | 0 | 0 | 0 | 0 | 0 | 2 | 0 | 4 | 96
47 | K | 2.23 | Ohybné potrubie s akustickou izoláciou SONODEC 250 - alebo ekvivalentný | ks | 5 |  | 0 |  |  |  | znížená |  | 0 | 0 | 0 | 0 | 0 | 4 | K | 1 | ROZPOCET | 0 | 0 | 0 | 0 | 0 | 2 | 0 | 4 | 98
48 | K | 2.24 | Ohybné potrubie, napr. ALUDEC - alebo ekvivalentný |  | 0 |  | 0 |  |  |  | znížená |  | 0 | 0 | 0 | 0 | 0 | 4 | K | 1 | ROZPOCET | 0 | 0 | 0 | 0 | 0 | 2 | 0 | 4 | 100
49 | K | Pol260 | DN 100 | ks | 7 |  | 0 |  |  |  | znížená |  | 0 | 0 | 0 | 0 | 0 | 4 | K | 1 | ROZPOCET | 0 | 0 | 0 | 0 | 0 | 2 | 0 | 4 | 102
50 | K | Pol261 | DN 125 | ks | 21 |  | 0 |  |  |  | znížená |  | 0 | 0 | 0 | 0 | 0 | 4 | K | 1 | ROZPOCET | 0 | 0 | 0 | 0 | 0 | 2 | 0 | 4 | 104
51 | K | Pol262 | DN 160 | ks | 7 |  | 0 |  |  |  | znížená |  | 0 | 0 | 0 | 0 | 0 | 4 | K | 1 | ROZPOCET | 0 | 0 | 0 | 0 | 0 | 2 | 0 | 4 | 106
52 | K | Pol263 | DN 200 | ks | 14 |  | 0 |  |  |  | znížená |  | 0 | 0 | 0 | 0 | 0 | 4 | K | 1 | ROZPOCET | 0 | 0 | 0 | 0 | 0 | 2 | 0 | 4 | 108
53 | K | 2.25 | Kruhové Spiro potrubie z oceľového pozinkovaného plechu vrátane spojok |  | 0 |  | 0 |  |  |  | znížená |  | 0 | 0 | 0 | 0 | 0 | 4 | K | 1 | ROZPOCET | 0 | 0 | 0 | 0 | 0 | 2 | 0 | 4 | 110
54 | K | Pol264 | Rovné rúry |  | 0 |  | 0 |  |  |  | znížená |  | 0 | 0 | 0 | 0 | 0 | 4 | K | 1 | ROZPOCET | 0 | 0 | 0 | 0 | 0 | 2 | 0 | 4 | 112
55 | K | Pol265 | DN 250 | ks | 30 |  | 0 |  |  |  | znížená |  | 0 | 0 | 0 | 0 | 0 | 4 | K | 1 | ROZPOCET | 0 | 0 | 0 | 0 | 0 | 2 | 0 | 4 | 114
56 | K | Pol266 | DN 200 | ks | 90 |  | 0 |  |  |  | znížená |  | 0 | 0 | 0 | 0 | 0 | 4 | K | 1 | ROZPOCET | 0 | 0 | 0 | 0 | 0 | 2 | 0 | 4 | 116
57 | K | Pol267 | DN 160 | ks | 20 |  | 0 |  |  |  | znížená |  | 0 | 0 | 0 | 0 | 0 | 4 | K | 1 | ROZPOCET | 0 | 0 | 0 | 0 | 0 | 2 | 0 | 4 | 118
58 | K | Pol268 | DN 125 | ks | 40 |  | 0 |  |  |  | znížená |  | 0 | 0 | 0 | 0 | 0 | 4 | K | 1 | ROZPOCET | 0 | 0 | 0 | 0 | 0 | 2 | 0 | 4 | 120
59 | K | Pol269 | DN 100 | ks | 10 |  | 0 |  |  |  | znížená |  | 0 | 0 | 0 | 0 | 0 | 4 | K | 1 | ROZPOCET | 0 | 0 | 0 | 0 | 0 | 2 | 0 | 4 | 122
60 | K | Pol270 | Tvarovky | ks | 50 |  | 0 |  |  |  | znížená |  | 0 | 0 | 0 | 0 | 0 | 4 | K | 1 | ROZPOCET | 0 | 0 | 0 | 0 | 0 | 2 | 0 | 4 | 124
61 | K | 2.26 | Štvorhranné potrubie z oceľového pozinkovaného plechu vrátene prírub a tesnení |  | 0 |  | 0 |  |  |  | znížená |  | 0 | 0 | 0 | 0 | 0 | 4 | K | 1 | ROZPOCET | 0 | 0 | 0 | 0 | 0 | 2 | 0 | 4 | 126
62 | K | Pol271 | Rovné rúry do obvodu 1600mm | ks | 3 |  | 0 |  |  |  | znížená |  | 0 | 0 | 0 | 0 | 0 | 4 | K | 1 | ROZPOCET | 0 | 0 | 0 | 0 | 0 | 2 | 0 | 4 | 128
63 | K | 2.30 | Požiarna vetracia mriežka FGS-300x300-DV7-T - alebo ekvivalentný RAL XXXX | ks | 4 |  | 0 |  |  |  | znížená |  | 0 | 0 | 0 | 0 | 0 | 4 | K | 1 | ROZPOCET | 0 | 0 | 0 | 0 | 0 | 2 | 0 | 4 | 136
64 | K | 2.31 | Stenová vetracia mriežka NOVA L1 - 3 - 425x225 - 1- 12 - alebo ekvivalentný RAL XXXX | ks | 6 |  | 0 |  |  |  | znížená |  | 0 | 0 | 0 | 0 | 0 | 4 | K | 1 | ROZPOCET | 0 | 0 | 0 | 0 | 0 | 2 | 0 | 4 | 138
65 | K | 2.32 | Stenová vetracia mriežka NOVA L1 - 3 - 625x225 - 1- 12 - alebo ekvivalentný RAL XXXX | ks | 8 |  | 0 |  |  |  | znížená |  | 0 | 0 | 0 | 0 | 0 | 4 | K | 1 | ROZPOCET | 0 | 0 | 0 | 0 | 0 | 2 | 0 | 4 | 140
66 | K | 2.33 | Stenová vetracia mriežka NOVA L1 - 3 - 325x75 - 1- 12 - alebo ekvivalentný RAL XXXX | ks | 10 |  | 0 |  |  |  | znížená |  | 0 | 0 | 0 | 0 | 0 | 4 | K | 1 | ROZPOCET | 0 | 0 | 0 | 0 | 0 | 2 | 0 | 4 | 142
67 | K | 2.34 | Tepelná izolácia do interiéru s Al fóliou K-flex Hduct metal hrúbky 20mm - alebo ekvivalentný | ks | 70 |  | 0 |  |  |  | znížená |  | 0 | 0 | 0 | 0 | 0 | 4 | K | 1 | ROZPOCET | 0 | 0 | 0 | 0 | 0 | 2 | 0 | 4 | 144
68 | K | 2.35 | Vonkajšie oplechovanie VZT potrubia s tepelnou izoláciou z minerálnej vlny hrúbky 80mm | ks | 30 |  | 0 |  |  |  | znížená |  | 0 | 0 | 0 | 0 | 0 | 4 | K | 1 | ROZPOCET | 0 | 0 | 0 | 0 | 0 | 2 | 0 | 4 | 146
69 | K | 2.36 | Požiarna izolácia kruhového potrubia (typizovaný a certifikovaný systém) | ks | 20 |  | 0 |  |  |  | znížená |  | 0 | 0 | 0 | 0 | 0 | 4 | K | 1 | ROZPOCET | 0 | 0 | 0 | 0 | 0 | 2 | 0 | 4 | 148
70 | K | 2.37 | Pomocné konštrukcie pod ventilátory, tlmiče hluku a VZT potrubie vedené v podstrešnom priestore (typizované kotviace prvky HILTI - nosníky, spojky, dosky na rozloženie záťaže s gumou - alebo ekvivalentný) | ks | 1 |  | 0 |  |  |  | znížená |  | 0 | 0 | 0 | 0 | 0 | 4 | K | 1 | ROZPOCET | 0 | 0 | 0 | 0 | 0 | 2 | 0 | 4 | 150
71 | K | 2.38 | Požiarna upchávka (prestup VZT potrubia cez obvodovú konštrukciu) | ks | 6 |  | 0 |  |  |  | znížená |  | 0 | 0 | 0 | 0 | 0 | 4 | K | 1 | ROZPOCET | 0 | 0 | 0 | 0 | 0 | 2 | 0 | 4 | 152
72 | K | 2.39 | Požiarna upchávka (prestup VZT potrubia cez strešnú konštrukciu) | ks | 15 |  | 0 |  |  |  | znížená |  | 0 | 0 | 0 | 0 | 0 | 4 | K | 1 | ROZPOCET | 0 | 0 | 0 | 0 | 0 | 2 | 0 | 4 | 154
73 | K | 2.40 | Požiarna upchávka (prestup VZT potrubia cez požiarne deliacu konštrukciu do priemeru 0,04m2) | ks | 11 |  | 0 |  |  |  | znížená |  | 0 | 0 | 0 | 0 | 0 | 4 | K | 1 | ROZPOCET | 0 | 0 | 0 | 0 | 0 | 2 | 0 | 4 | 156
74 | K | 2.41 | Požiarna upchávka (prestup VZT potrubia cez požiarne deliacu konštrukciu s priemerom viac ako 0,04m2) | ks | 4 |  | 0 |  |  |  | znížená |  | 0 | 0 | 0 | 0 | 0 | 4 | K | 1 | ROZPOCET | 0 | 0 | 0 | 0 | 0 | 2 | 0 | 4 | 158
75 | K | 2.42 | Tesná spojka kruhového potrubia (DN 250 až 100) s odvodňovacím nátrubkom DN 16 | ks | 12 |  | 0 |  |  |  | znížená |  | 0 | 0 | 0 | 0 | 0 | 4 | K | 1 | ROZPOCET | 0 | 0 | 0 | 0 | 0 | 2 | 0 | 4 | 160
76 | K | 2.42.1 | Montážny, závesový, tesniaci a spojovací materiál | ks | 1 |  | 0 |  |  |  | znížená |  | 0 | 0 | 0 | 0 | 0 | 4 | K | 1 | ROZPOCET | 0 | 0 | 0 | 0 | 0 | 2 | 0 | 4 | 162
| D | Zariadenie č.3 - Dve | Zariadenie č.3 - Dverová clona |  |  |  | 0 | [5 empty] | 0 |  | 0 |  | 0 | 1 | D | 0 | ROZPOCET | [6 empty] | 0
77 | K | 3.01 | Vzduchová clona PAF2520W - alebo ekvivalentný | ks | 1 |  | 0 |  |  |  | znížená |  | 0 | 0 | 0 | 0 | 0 | 4 | K | 1 | ROZPOCET | 0 | 0 | 0 | 0 | 0 | 2 | 0 | 4 | 166
78 | K | 3.02 | Regulácia FC Smart - FCSA - alebo ekvivalentný | ks | 1 |  | 0 |  |  |  | znížená |  | 0 | 0 | 0 | 0 | 0 | 4 | K | 1 | ROZPOCET | 0 | 0 | 0 | 0 | 0 | 2 | 0 | 4 | 168
79 | K | 3.03 | Montážny, závesový, tesniaci a spojovací materiál - alebo ekvivalentný | ks | 1 |  | 0 |  |  |  | znížená |  | 0 | 0 | 0 | 0 | 0 | 4 | K | 1 | ROZPOCET | 0 | 0 | 0 | 0 | 0 | 2 | 0 | 4 | 170
| D | Zariadenie č.4 - Vet | Zariadenie č.4 - Vetranie bufetu |  |  |  | 0 | [5 empty] | 0 |  | 0 |  | 0 | 1 | D | 0 | ROZPOCET | [6 empty] | 0
80 | K | 4.01 | Potrubný ventilátor MUB 025 315EC - alebo ekvivalentný | ks | 1 |  | 0 |  |  |  | znížená |  | 0 | 0 | 0 | 0 | 0 | 4 | K | 1 | ROZPOCET | 0 | 0 | 0 | 0 | 0 | 2 | 0 | 4 | 174
81 | K | Pol272 | Strieška WSD-MUB 025 - alebo ekvivalentný | ks | 1 |  | 0 |  |  |  | znížená |  | 0 | 0 | 0 | 0 | 0 | 4 | K | 1 | ROZPOCET | 0 | 0 | 0 | 0 | 0 | 2 | 0 | 4 | 176
82 | K | Pol273 | Pružná manžeta DS 025/378-378 - alebo ekvivalentný | ks | 2 |  | 0 |  |  |  | znížená |  | 0 | 0 | 0 | 0 | 0 | 4 | K | 1 | ROZPOCET | 0 | 0 | 0 | 0 | 0 | 2 | 0 | 4 | 178
83 | K | Pol274 | Plynulý regulátor s výstupom 0-10V (MTV-1/010 ovládač) vrátane prepojovacieho kábla - alebo ekvivalentný | ks | 1 |  | 0 |  |  |  | znížená |  | 0 | 0 | 0 | 0 | 0 | 4 | K | 1 | ROZPOCET | 0 | 0 | 0 | 0 | 0 | 2 | 0 | 4 | 180
84 | K | 4.02 | Regulačná klapka tesná RKT-MUB 025/378x378-S (so servopohonom) - alebo ekvivalentný | ks | 1 |  | 0 |  |  |  | znížená |  | 0 | 0 | 0 | 0 | 0 | 4 | K | 1 | ROZPOCET | 0 | 0 | 0 | 0 | 0 | 2 | 0 | 4 | 182
85 | K | 4.03 | Tlmič hluku LDK-MUB 025 - alebo ekvivalentný | ks | 2 |  | 0 |  |  |  | znížená |  | 0 | 0 | 0 | 0 | 0 | 4 | K | 1 | ROZPOCET | 0 | 0 | 0 | 0 | 0 | 2 | 0 | 4 | 184
86 | K | 4.04 | Výfukové koleno so sitom WEG-MUB 025 - alebo ekvivalentný | ks | 1 |  | 0 |  |  |  | znížená |  | 0 | 0 | 0 | 0 | 0 | 4 | K | 1 | ROZPOCET | 0 | 0 | 0 | 0 | 0 | 2 | 0 | 4 | 186
87 | K | 4.05 | Stropný kruhový difúzor TFF 200 - alebo ekvivalentný - upevňovací rámik - RAL XXXX | ks | 1 |  | 0 |  |  |  | znížená |  | 0 | 0 | 0 | 0 | 0 | 4 | K | 1 | ROZPOCET | 0 | 0 | 0 | 0 | 0 | 2 | 0 | 4 | 188
88 | K | 4.06 | Filtračný box FFK 50-25 s filtrom ePM10 60% - alebo ekvivalentný | ks | 1 |  | 0 |  |  |  | znížená |  | 0 | 0 | 0 | 0 | 0 | 4 | K | 1 | ROZPOCET | 0 | 0 | 0 | 0 | 0 | 2 | 0 | 4 | 190
89 | K | 4.07 | Regulačná klapka s ručným ovládaním RK 200x200 - R | ks | 2 |  | 0 |  |  |  | znížená |  | 0 | 0 | 0 | 0 | 0 | 4 | K | 1 | ROZPOCET | 0 | 0 | 0 | 0 | 0 | 2 | 0 | 4 | 192
90 | K | 4.08 | Celotmelené štvorhranné potrubie z oceľového pozinkovaného plechu vrátene prírub a tesnení |  | 0 |  | 0 |  |  |  | znížená |  | 0 | 0 | 0 | 0 | 0 | 4 | K | 1 | ROZPOCET | 0 | 0 | 0 | 0 | 0 | 2 | 0 | 4 | 194
91 | K | Pol275 | Tvarovky do obvodu 1600mm | ks | 6 |  | 0 |  |  |  | znížená |  | 0 | 0 | 0 | 0 | 0 | 4 | K | 1 | ROZPOCET | 0 | 0 | 0 | 0 | 0 | 2 | 0 | 4 | 196
92 | K | Pol276 | Rovné rúry do obvodu 1600mm | ks | 8 |  | 0 |  |  |  | znížená |  | 0 | 0 | 0 | 0 | 0 | 4 | K | 1 | ROZPOCET | 0 | 0 | 0 | 0 | 0 | 2 | 0 | 4 | 198
93 | K | 4.09 | Ohybné potrubie ALUDEC 200 - alebo ekvivalentný | ks | 2 |  | 0 |  |  |  | znížená |  | 0 | 0 | 0 | 0 | 0 | 4 | K | 1 | ROZPOCET | 0 | 0 | 0 | 0 | 0 | 2 | 0 | 4 | 200
94 | K | 4.10 | Stenová vetracia mriežka NOVA L1 - 3 - 325x125 - 1- 12 - alebo ekvivalentný RAL XXXX | ks | 2 |  | 0 |  |  |  | znížená |  | 0 | 0 | 0 | 0 | 0 | 4 | K | 1 | ROZPOCET | 0 | 0 | 0 | 0 | 0 | 2 | 0 | 4 | 202
95 | K | 4.11 | Stenová vetracia mriežka NOVA L1 - 3 - 625x225 - 1- 12 - alebo ekvivalentný RAL XXXX | ks | 2 |  | 0 |  |  |  | znížená |  | 0 | 0 | 0 | 0 | 0 | 4 | K | 1 | ROZPOCET | 0 | 0 | 0 | 0 | 0 | 2 | 0 | 4 | 204
96 | K | 4.12 | Vonkajšie oplechovanie VZT potrubia s tepelnou izoláciou z minerálnej vlny hrúbky 80mm | ks | 10 |  | 0 |  |  |  | znížená |  | 0 | 0 | 0 | 0 | 0 | 4 | K | 1 | ROZPOCET | 0 | 0 | 0 | 0 | 0 | 2 | 0 | 4 | 206
97 | K | 4.13 | Pomocné konštrukcie pod ventilátor, tlmiče hluku a VZT potrubie umiestnené nad strechou (typizované kotviace prvky HILTI - nosníky, spojky, dosky na rozloženie záťaže s gumou - alebo ekvivalentný) | ks | 1 |  | 0 |  |  |  | znížená |  | 0 | 0 | 0 | 0 | 0 | 4 | K | 1 | ROZPOCET | 0 | 0 | 0 | 0 | 0 | 2 | 0 | 4 | 208
98 | K | 4.14 | Požiarna upchávka (prestup VZT potrubia cez strešnú konštrukciu) | ks | 1 |  | 0 |  |  |  | znížená |  | 0 | 0 | 0 | 0 | 0 | 4 | K | 1 | ROZPOCET | 0 | 0 | 0 | 0 | 0 | 2 | 0 | 4 | 210
99 | K | 4.15 | Montážny, závesový, tesniaci a spojovací materiál | ks | 1 |  | 0 |  |  |  | znížená |  | 0 | 0 | 0 | 0 | 0 | 4 | K | 1 | ROZPOCET | 0 | 0 | 0 | 0 | 0 | 2 | 0 | 4 | 212
| D | Zariadenie č.5 - Vet | Zariadenie č.5 - Vetranie kiestnosti "Relax" |  |  |  | 0 | [5 empty] | 0 |  | 0 |  | 0 | 1 | D | 0 | ROZPOCET | [6 empty] | 0
100 | K | 5.01 | Kompaktná vetracia jednotka RIS 700 VEK EKO 3.0 - alebo ekvivalentný (presné vyhotovenie podľa technickej špecifikácie dodávateľa zariadenia - spoločnosť VENTRA) - interierové vyhotovenie - lakovaný plášť - základový rám - servisné dvere - filter | ks | 1 |  | 0 |  |  |  | znížená |  | 0 | 0 | 0 | 0 | 0 | 4 | K | 1 | ROZPOCET | 0 | 0 | 0 | 0 | 0 | 2 | 0 | 4 | 216
101 | K | 5.02 | Regulačná klapka so servopohonom RK 250 -S | ks | 2 |  | 0 |  |  |  | znížená |  | 0 | 0 | 0 | 0 | 0 | 4 | K | 1 | ROZPOCET | 0 | 0 | 0 | 0 | 0 | 2 | 0 | 4 | 218
102 | K | 5.03 | Vírivá výustka VVKN-B-S-500 - alebo ekvivalentný - pripojovací box na prívod vzuchu - RAL XXXX | ks | 2 |  | 0 |  |  |  | znížená |  | 0 | 0 | 0 | 0 | 0 | 4 | K | 1 | ROZPOCET | 0 | 0 | 0 | 0 | 0 | 2 | 0 | 4 | 220
103 | K | 5.04 | Vírivá výustka VVKN-B-S-500 - alebo ekvivalentný - pripojovací box na odvod vzuchu - RAL XXXX | ks | 3 |  | 0 |  |  |  | znížená |  | 0 | 0 | 0 | 0 | 0 | 4 | K | 1 | ROZPOCET | 0 | 0 | 0 | 0 | 0 | 2 | 0 | 4 | 222
104 | K | 5.05 | Ohybné potrubie s akustickou izoláciou SONODEC 250 - alebo ekvivalentný | ks | 5 |  | 0 |  |  |  | znížená |  | 0 | 0 | 0 | 0 | 0 | 4 | K | 1 | ROZPOCET | 0 | 0 | 0 | 0 | 0 | 2 | 0 | 4 | 224
105 | K | 5.06 | Ohybné potrubie s akustickou izoláciou SONODEC 200 - alebo ekvivalentný | ks | 8 |  | 0 |  |  |  | znížená |  | 0 | 0 | 0 | 0 | 0 | 4 | K | 1 | ROZPOCET | 0 | 0 | 0 | 0 | 0 | 2 | 0 | 4 | 226
106 | K | 5.07 | Kruhové Spiro potrubie z oceľového pozinkovaného plechu vrátane spojok |  | 0 |  | 0 |  |  |  | znížená |  | 0 | 0 | 0 | 0 | 0 | 4 | K | 1 | ROZPOCET | 0 | 0 | 0 | 0 | 0 | 2 | 0 | 4 | 228
107 | K | Pol264 | Rovné rúry |  | 0 |  | 0 |  |  |  | znížená |  | 0 | 0 | 0 | 0 | 0 | 4 | K | 1 | ROZPOCET | 0 | 0 | 0 | 0 | 0 | 2 | 0 | 4 | 230
108 | K | Pol265 | DN 250 | ks | 10 |  | 0 |  |  |  | znížená |  | 0 | 0 | 0 | 0 | 0 | 4 | K | 1 | ROZPOCET | 0 | 0 | 0 | 0 | 0 | 2 | 0 | 4 | 232
109 | K | Pol277 | DN 225 | ks | 100 |  | 0 |  |  |  | znížená |  | 0 | 0 | 0 | 0 | 0 | 4 | K | 1 | ROZPOCET | 0 | 0 | 0 | 0 | 0 | 2 | 0 | 4 | 234
110 | K | Pol278 | Tvarovky | ks | 12 |  | 0 |  |  |  | znížená |  | 0 | 0 | 0 | 0 | 0 | 4 | K | 1 | ROZPOCET | 0 | 0 | 0 | 0 | 0 | 2 | 0 | 4 | 236
111 | K | 5.08 | Ohybné potrubie s akustickou izoláciou SONODEC 225 - alebo ekvivalentný | ks | 5 |  | 0 |  |  |  | znížená |  | 0 | 0 | 0 | 0 | 0 | 4 | K | 1 | ROZPOCET | 0 | 0 | 0 | 0 | 0 | 2 | 0 | 4 | 238
112 | K | 5.09 | Protidažďová žalúzia PZ ZNS 400x300 - R1,S - alebo ekvivalentný - RAL XXXX | ks | 1 |  | 0 |  |  |  | znížená |  | 0 | 0 | 0 | 0 | 0 | 4 | K | 1 | ROZPOCET | 0 | 0 | 0 | 0 | 0 | 2 | 0 | 4 | 240
113 | K | 5.10 | Štvorhranné potrubie z oceľového pozinkovaného plechu vrátene prírub a tesnení |  | 0 |  | 0 |  |  |  | znížená |  | 0 | 0 | 0 | 0 | 0 | 4 | K | 1 | ROZPOCET | 0 | 0 | 0 | 0 | 0 | 2 | 0 | 4 | 242
114 | K | Pol271 | Rovné rúry do obvodu 1600mm | ks | 1 |  | 0 |  |  |  | znížená |  | 0 | 0 | 0 | 0 | 0 | 4 | K | 1 | ROZPOCET | 0 | 0 | 0 | 0 | 0 | 2 | 0 | 4 | 244
115 | K | 5.nov | Tepelná izolácia do interiéru s Al fóliou K-flex Hduct metal hrúbky 20mm - alebo ekvivalentný | ks | 95 |  | 0 |  |  |  | znížená |  | 0 | 0 | 0 | 0 | 0 | 4 | K | 1 | ROZPOCET | 0 | 0 | 0 | 0 | 0 | 2 | 0 | 4 | 246
116 | K | 5.dec | Požiarna upchávka (prestup VZT potrubia cez obvodovú konštrukciu) | ks | 1 |  | 0 |  |  |  | znížená |  | 0 | 0 | 0 | 0 | 0 | 4 | K | 1 | ROZPOCET | 0 | 0 | 0 | 0 | 0 | 2 | 0 | 4 | 248
117 | K | máj.13 | Požiarna upchávka (prestup VZT potrubia cez požiarne deliacu konštrukciu do priemeru 0,04m2) | ks | 6 |  | 0 |  |  |  | znížená |  | 0 | 0 | 0 | 0 | 0 | 4 | K | 1 | ROZPOCET | 0 | 0 | 0 | 0 | 0 | 2 | 0 | 4 | 250
118 | K | máj.14 | Tesná spojka kruhového potrubia (DN 225) s odvodňovacím nátrubkom DN 16 | ks | 1 |  | 0 |  |  |  | znížená |  | 0 | 0 | 0 | 0 | 0 | 4 | K | 1 | ROZPOCET | 0 | 0 | 0 | 0 | 0 | 2 | 0 | 4 | 252
119 | K | máj.15 | Montážny, závesový, tesniaci a spojovací materiál | ks | 1 |  | 0 |  |  |  | znížená |  | 0 | 0 | 0 | 0 | 0 | 4 | K | 1 | ROZPOCET | 0 | 0 | 0 | 0 | 0 | 2 | 0 | 4 | 254
120 | K | ostatne 1 | Ostatné práce |  | 0 |  | 0 |  |  |  | znížená |  | 0 | 0 | 0 | 0 | 0 | 4 | K | 1 | ROZPOCET | 0 | 0 | 0 | 0 | 0 | 2 | 0 | 4 | 426718967
121 | K | ostatne 2 | Montážne práce | kmpl | 1 |  | 0 |  |  |  | znížená |  | 0 | 0 | 0 | 0 | 0 | 4 | K | 1 | ROZPOCET | 0 | 0 | 0 | 0 | 0 | 2 | 0 | 4 | 348841896
122 | K | ostatne 3 | Dopravné náklady | kmpl | 1 |  | 0 |  |  |  | znížená |  | 0 | 0 | 0 | 0 | 0 | 4 | K | 1 | ROZPOCET | 0 | 0 | 0 | 0 | 0 | 2 | 0 | 4 | 945031195
123 | K | ostatne 4 | Uvedenie systémov do prevádzky, skúšobná prevádzka | kmpl | 1 |  | 0 |  |  |  | znížená |  | 0 | 0 | 0 | 0 | 0 | 4 | K | 1 | ROZPOCET | 0 | 0 | 0 | 0 | 0 | 2 | 0 | 4 | -2003894705
124 | K | ostatne 5 | Odovzdávacia a výrobná dokumentácia | kmpl | 1 |  | 0 |  |  |  | znížená |  | 0 | 0 | 0 | 0 | 0 | 4 | K | 1 | ROZPOCET | 0 | 0 | 0 | 0 | 0 | 2 | 0 | 4 | 1366218212
|  | VP | Práce naviac |  |  |  | 0 | [11 empty] | D | 0 | PN | [6 empty] | 0
| K | [5 empty] | 0 |  |  |  | znížená | [7 empty] | PN | 1 | PN | 0 | 0 | 0 | 0 | 0 | 2 | 0
| K | [5 empty] | 0 |  |  |  | znížená | [7 empty] | PN | 1 | PN | 0 | 0 | 0 | 0 | 0 | 2 | 0
| K | [5 empty] | 0 |  |  |  | znížená | [7 empty] | PN | 1 | PN | 0 | 0 | 0 | 0 | 0 | 2 | 0
| K | [5 empty] | 0 |  |  |  | znížená | [7 empty] | PN | 1 | PN | 0 | 0 | 0 | 0 | 0 | 2 | 0
| K | [5 empty] | 0 |  |  |  | znížená | [7 empty] | PN | 1 | PN | 0 | 0 | 0 | 0 | 0 | 2 | 0
| K | [5 empty] | 0 |  |  |  | znížená | [7 empty] | PN | 1 | PN | 0 | 0 | 0 | 0 | 0 | 2 | 0
| K | [5 empty] | 0 |  |  |  | znížená | [7 empty] | PN | 1 | PN | 0 | 0 | 0 | 0 | 0 | 2 | 0
| K | [5 empty] | 0 |  |  |  | znížená | [7 empty] | PN | 1 | PN | 0 | 0 | 0 | 0 | 0 | 2 | 0
| K | [5 empty] | 0 |  |  |  | znížená | [7 empty] | PN | 1 | PN | 0 | 0 | 0 | 0 | 0 | 2 | 0
| K | [5 empty] | 0 |  |  |  | znížená | [7 empty] | PN | 1 | PN | 0 | 0 | 0 | 0 | 0 | 2 | 0

## 20210701_01_eps - SO-01 Č...
[9 empty] | >> skryté stĺpce << | [9 empty] | {ecb7d003-0e78-4bd5-a880-aff19ee28f25}
0
| KRYCÍ LIST ROZPOČTU | [8 empty] | v --- nižšie sa nachádzajú doplnkové a pomocné údaje k zostavám --- v | [8 empty] | False
Stavba:
Viacúčelová športová hala - EÚ v Bratislave
Objekt:
20210701_01 - SO-01 Viacúčelová športová hala
Časť:
20210701_01_eps - SO-01 Časť EPS, HSP
| JKSO: |  |  |  |  | KS:
| Miesto: |  | Ekonomická univerzita v Bratislave |  |  | Dátum: | 6. 9. 2021
| Objednávateľ: |  |  |  |  | IČO:
|  | Ekonomická univerzita v Bratislave |  |  |  | IČ DPH:
| Zhotoviteľ: |  |  |  |  | IČO: | Vyplň údaj
|  | Vyplň údaj |  |  |  | IČ DPH: | Vyplň údaj
| Projektant: |  |  |  |  | IČO:
|  | Ateliér Slabey s.r.o. |  |  |  | IČ DPH:
| Spracovateľ: |  |  |  |  | IČO:
|  | Ing. Natália Voltmannová |  |  |  | IČ DPH:
Poznámka:
| Cena bez DPH | [5 empty] | 0
|  |  | Základ dane |  |  | Sadzba dane | Výška dane
| DPH | základná | 0 |  |  | 20% | 0
|  | znížená | 0 |  |  | 20% | 0
|  | zákl. prenesená | 0 |  |  | 20% | 0
|  | zníž. prenesená | 0 |  |  | 20% | 0
|  | nulová | 0 |  |  | 0% | 0
| Cena s DPH |  |  | v | EUR |  | 0
| Projektant |  |  | Spracovateľ
| Dátum a podpis: |  | Pečiatka | Dátum a podpis: |  |  | Pečiatka
| Objednávateľ |  |  | Zhotoviteľ
| Dátum a podpis: |  | Pečiatka | Dátum a podpis: |  |  | Pečiatka
REKAPITULÁCIA ROZPOČTU
Stavba:
Viacúčelová športová hala - EÚ v Bratislave
Objekt:
20210701_01 - SO-01 Viacúčelová športová hala
Časť:
20210701_01_eps - SO-01 Časť EPS, HSP
Miesto: |  |  | Ekonomická univerzita v Bratislave |  |  | Dátum: | 6. 9. 2021
Objednávateľ: |  |  | Ekonomická univerzita v Bratislave |  |  | Projektant: | Ateliér Slabey s.r.o.
Zhotoviteľ: |  |  | Vyplň údaj |  |  | Spracovateľ: | Ing. Natália Voltmannová
Kód dielu - Popis | [6 empty] | Cena celkom [EUR]
Náklady z rozpočtu | [6 empty] | 0 | [12 empty] | -1
| D1 - EPS-ELEKTRICKÁ POŽIARNA SIGNALIZÁCIA | [5 empty] | 0
| D2 - HSP-HLASOVÁ SIGNALIZÁCIA POŽIARU | [5 empty] | 0
| VP - Práce naviac | [5 empty] | 0
ROZPOČET
Stavba:
Viacúčelová športová hala - EÚ v Bratislave
Objekt:
20210701_01 - SO-01 Viacúčelová športová hala
Časť:
20210701_01_eps - SO-01 Časť EPS, HSP
Miesto: |  |  | Ekonomická univerzita v Bratislave |  |  | Dátum: | 6. 9. 2021
Objednávateľ: |  |  | Ekonomická univerzita v Bratislave |  |  | Projektant: | Ateliér Slabey s.r.o.
Zhotoviteľ: |  |  | Vyplň údaj |  |  | Spracovateľ: | Ing. Natália Voltmannová
PČ | Typ | Kód | Popis | MJ | Množstvo | J.cena [EUR] | Cena celkom [EUR] | Cenová sústava |  |  | DPH | J. Nh [h] | Nh celkom [h] | J. hmotnosť [t] | Hmotnosť celkom [t] | J. suť [t] | Suť Celkom [t]
Náklady z rozpočtu | [6 empty] | 0 | [5 empty] | 0 |  | 0 |  | 0 |  | D | -1 | [7 empty] | 0
| D | D1 | EPS-ELEKTRICKÁ POŽIARNA SIGNALIZÁCIA |  |  |  | 0 | [5 empty] | 0 |  | 0 |  | 0 | 1 | D | 0 | ROZPOCET | [6 empty] | 0
1 | K | Pol37 | Vyznačenie trasy vedenia podľa plánu | m | 650 |  | 0 |  |  |  | znížená |  | 0 | 0 | 0 | 0 | 0 | 4 | K | 1 | ROZPOCET | 0 | 0 | 0 | 0 | 0 | 2 | 0 | 4 | 2
2 | K | Pol38 | Vodič oznamovací izolovaný U 2 x 0,8 mm uložený v rúrke,lište,bez zapojenia (pre bytovú výstavbu) | m | 650 |  | 0 |  |  |  | znížená |  | 0 | 0 | 0 | 0 | 0 | 4 | K | 1 | ROZPOCET | 0 | 0 | 0 | 0 | 0 | 2 | 0 | 4 | 4
3 | M | Pol39 | Kábel oznamovací medený JE-H (ST) H 1x2x0,8 E30 | m | 650 |  | 0 |  |  |  | znížená |  | 0 | 0 | 0 | 0 | 0 | 8 | M | 1 | ROZPOCET | 0 | 0 | 0 | 0 | 0 | 2 | 0 | 4 | 6
4 | M | Pol40 | Prýchytka káblová | m | 120 |  | 0 |  |  |  | znížená |  | 0 | 0 | 0 | 0 | 0 | 8 | M | 1 | ROZPOCET | 0 | 0 | 0 | 0 | 0 | 2 | 0 | 4 | 8
5 | K | Pol41 | Montáž a pripojenie ústredne EPS | ks | 1 |  | 0 |  |  |  | znížená |  | 0 | 0 | 0 | 0 | 0 | 4 | K | 1 | ROZPOCET | 0 | 0 | 0 | 0 | 0 | 2 | 0 | 4 | 10
6 | M | Pol42 | GSM modul | ks | 1 |  | 0 |  |  |  | znížená |  | 0 | 0 | 0 | 0 | 0 | 8 | M | 1 | ROZPOCET | 0 | 0 | 0 | 0 | 0 | 2 | 0 | 4 | 12
7 | M | Pol43 | Vstupno výstupný modul | ks | 1 |  | 0 |  |  |  | znížená |  | 0 | 0 | 0 | 0 | 0 | 8 | M | 1 | ROZPOCET | 0 | 0 | 0 | 0 | 0 | 2 | 0 | 4 | 14
8 | M | Pol44 | Modul na pripojenie ethernet RS232 | ks | 1 |  | 0 |  |  |  | znížená |  | 0 | 0 | 0 | 0 | 0 | 8 | M | 1 | ROZPOCET | 0 | 0 | 0 | 0 | 0 | 2 | 0 | 4 | 16
9 | M | Pol45 | Ústredna EPS 2-slučky UniPOS IFS7002 | ks | 1 |  | 0 |  |  |  | znížená |  | 0 | 0 | 0 | 0 | 0 | 8 | M | 1 | ROZPOCET | 0 | 0 | 0 | 0 | 0 | 2 | 0 | 4 | 18
10 | K | Pol46 | Montáž hlásiča vrátane hmoždeniek a skrutiek, zapojenie vrátane ukončenia vodičou | ks | 59 |  | 0 |  |  |  | znížená |  | 0 | 0 | 0 | 0 | 0 | 4 | K | 1 | ROZPOCET | 0 | 0 | 0 | 0 | 0 | 2 | 0 | 4 | 20
11 | M | Pol47 | OPTICKO-TEPLOTNÝ FD7160 | ks | 44 |  | 0 |  |  |  | znížená |  | 0 | 0 | 0 | 0 | 0 | 8 | M | 1 | ROZPOCET | 0 | 0 | 0 | 0 | 0 | 2 | 0 | 4 | 22
12 | M | Pol48 | LINEÁRNY HLÁSIČ DOP40/100m+prevodnik na zberncu | ks | 2 |  | 0 |  |  |  | znížená |  | 0 | 0 | 0 | 0 | 0 | 8 | M | 1 | ROZPOCET | 0 | 0 | 0 | 0 | 0 | 2 | 0 | 4 | 24
13 | M | Pol49 | TLAČÍTKOVÝ HLÁSIČ POŽIARU FD7150 | ks | 13 |  | 0 |  |  |  | znížená |  | 0 | 0 | 0 | 0 | 0 | 8 | M | 1 | ROZPOCET | 0 | 0 | 0 | 0 | 0 | 2 | 0 | 4 | 26
14 | K | Pol50 | Vybúranie otvoru v stropoch | ks | 16 |  | 0 |  |  |  | znížená |  | 0 | 0 | 0 | 0 | 0 | 4 | K | 1 | ROZPOCET | 0 | 0 | 0 | 0 | 0 | 2 | 0 | 4 | 28
15 | K | Pol51 | Protipožiarne upchávky | ks | 6 |  | 0 |  |  |  | znížená |  | 0 | 0 | 0 | 0 | 0 | 4 | K | 1 | ROZPOCET | 0 | 0 | 0 | 0 | 0 | 2 | 0 | 4 | 30
16 | K | Pol52 | Rúrka ohybná elektroinštalačná, uložená pod omietkou, typ 23 - 13,5 mm | m | 300 |  | 0 |  |  |  | znížená |  | 0 | 0 | 0 | 0 | 0 | 4 | K | 1 | ROZPOCET | 0 | 0 | 0 | 0 | 0 | 2 | 0 | 4 | 32
17 | M | Pol53 | Rúrka HFX16 IES | m | 300 |  | 0 |  |  |  | znížená |  | 0 | 0 | 0 | 0 | 0 | 8 | M | 1 | ROZPOCET | 0 | 0 | 0 | 0 | 0 | 2 | 0 | 4 | 34
18 | K | Pol54 | Vysekávanie rýh do hl.30 mm a šír. do 70 mm | m | 50 |  | 0 |  |  |  | znížená |  | 0 | 0 | 0 | 0 | 0 | 4 | K | 1 | ROZPOCET | 0 | 0 | 0 | 0 | 0 | 2 | 0 | 4 | 36
19 | K | Pol55 | Podružný materiál | % |  |  | 0 |  |  |  | znížená |  | 0 | 0 | 0 | 0 | 0 | 4 | K | 1 | ROZPOCET | 0 | 0 | 0 | 0 | 0 | 2 | 0 | 4 | 38
20 | K | Pol56 | Preskúšanie a oživenie | ks | 1 |  | 0 |  |  |  | znížená |  | 0 | 0 | 0 | 0 | 0 | 4 | K | 1 | ROZPOCET | 0 | 0 | 0 | 0 | 0 | 2 | 0 | 4 | 40
21 | K | Pol57 | Uvedenie systému do prevádzky | ks | 1 |  | 0 |  |  |  | znížená |  | 0 | 0 | 0 | 0 | 0 | 4 | K | 1 | ROZPOCET | 0 | 0 | 0 | 0 | 0 | 2 | 0 | 4 | 42
22 | K | Pol58 | Prvá odborná prehliadka a skúška | ks | 1 |  | 0 |  |  |  | znížená |  | 0 | 0 | 0 | 0 | 0 | 4 | K | 1 | ROZPOCET | 0 | 0 | 0 | 0 | 0 | 2 | 0 | 4 | 44
23 | K | Pol59 | Zaškolenie obsluhy | hod | 8 |  | 0 |  |  |  | znížená |  | 0 | 0 | 0 | 0 | 0 | 4 | K | 1 | ROZPOCET | 0 | 0 | 0 | 0 | 0 | 2 | 0 | 4 | 46
| D | D2 | HSP-HLASOVÁ SIGNALIZÁCIA POŽIARU |  |  |  | 0 | [5 empty] | 0 |  | 0 |  | 0 | 1 | D | 0 | ROZPOCET | [6 empty] | 0
25 | K | Pol60 | Montáž nástenných reprosústav vrátane ukončenia vodičou | ks | 8 |  | 0 |  |  |  | znížená |  | 0 | 0 | 0 | 0 | 0 | 4 | K | 1 | ROZPOCET | 0 | 0 | 0 | 0 | 0 | 2 | 0 | 4 | 48
26 | M | Pol61 | Napr. HX-5B-WP EB-Q / HX-5/W-WP EB-Q - 2-pásmový kompaktný reproduktorový systém so širokým frekvenčným rozsahom a nastaviteľným vertikálnym uhlom vyžarovania v rozsahu 15°, 30°, 45° a 60°, horizontálny vyžarovací uhol 100°, 4 reproduktorové moduly obsahu | ks | 8 |  | 0 |  |  |  | znížená |  | 0 | 0 | 0 | 0 | 0 | 8 | M | 1 | ROZPOCET | 0 | 0 | 0 | 0 | 0 | 2 | 0 | 4 | 50
27 | K | Pol62 | Montáž stropných a nástenných reproduktorov vrátane ukončenia vodičou | ks | 36 |  | 0 |  |  |  | znížená |  | 0 | 0 | 0 | 0 | 0 | 4 | K | 1 | ROZPOCET | 0 | 0 | 0 | 0 | 0 | 2 | 0 | 4 | 52
28 | M | Pol63 | Napr. PC-1869EN - stropný reproduktor, kovová konštrukcia a mriežka, keramická svorkovnica a tepelná poistka, 6W/100V, odbočky 3W, 1,5W a 0,8W, citlivosť 94dB (1W/1m), frekvenčný rozsah 100 Hz - 18 kHz, D = 180 mm, biele prevedenie. Certifikát EN 54-24. | ks | 36 |  | 0 |  |  |  | znížená |  | 0 | 0 | 0 | 0 | 0 | 8 | M | 1 | ROZPOCET | 0 | 0 | 0 | 0 | 0 | 2 | 0 | 4 | 54
29 | K | Pol64 | Montáž a pripojenie ústredne HSP do RACK doplnenie systému I.etapa | ks | 1 |  | 0 |  |  |  | znížená |  | 0 | 0 | 0 | 0 | 0 | 4 | K | 1 | ROZPOCET | 0 | 0 | 0 | 0 | 0 | 2 | 0 | 4 | 56
30 | M | Pol65 | napr. VM-3360VA - Integrovaný systém Venas intergujúci funkciu evakuačného a ozvučovacieho systému podľa EN 60849, zabudovaný zosil. 360W/100V, 4 vstupy mikr./linka, 2 BGM vstupy, výstup na 6 zón s nastavením hlasitosti pre každú zónu, 6 x relé na núten | ks | 1 |  | 0 |  |  |  | znížená |  | 0 | 0 | 0 | 0 | 0 | 8 | M | 1 | ROZPOCET | 0 | 0 | 0 | 0 | 0 | 2 | 0 | 4 | 58
31 | M | Pol66 | Univerzálny digitálny zosilňovač 100V | ks | 1 |  | 0 |  |  |  | znížená |  | 0 | 0 | 0 | 0 | 0 | 8 | M | 1 | ROZPOCET | 0 | 0 | 0 | 0 | 0 | 2 | 0 | 4 | 60
32 | M | Pol67 | napr. VX-2000DS - jednotka zálohového napájania, pri výpadku napájania zosilňovačov pripojí napájanie 24 Vjs z akumulátorov, 6 výstupov 24 Vjs/25 A, zabezpečuje nabíjanie akumulátorov 2 x 12 Vjs.Certifikát EN 54-4. | ks | 1 |  | 0 |  |  |  | znížená |  | 0 | 0 | 0 | 0 | 0 | 8 | M | 1 | ROZPOCET | 0 | 0 | 0 | 0 | 0 | 2 | 0 | 4 | 62
33 | M | Pol68 | napr. RM-200M - mikrofónny pult,10 programovateľných tlačidiel pre hlásenie do zón, tlačidlá pre aktivovanie poplach. hlásení a správ digitál. hlásiča, pripojenie 5 STP káblom (4 páry) do vzdial. 800 m | ks | 2 |  | 0 |  |  |  | znížená |  | 0 | 0 | 0 | 0 | 0 | 8 | M | 1 | ROZPOCET | 0 | 0 | 0 | 0 | 0 | 2 | 0 | 4 | 64
34 | M | Pol69 | napr. Betdrôtový ručný mikrofón dosah 100m | ks | 1 |  | 0 |  |  |  | znížená |  | 0 | 0 | 0 | 0 | 0 | 8 | M | 1 | ROZPOCET | 0 | 0 | 0 | 0 | 0 | 2 | 0 | 4 | 66
35 | M | Pol70 | napr. Akumulátor bezúdržbový uzavretý 12V100Ah, AGM, VRLA s predĺženou životnosťou | ks | 2 |  | 0 |  |  |  | znížená |  | 0 | 0 | 0 | 0 | 0 | 8 | M | 1 | ROZPOCET | 0 | 0 | 0 | 0 | 0 | 2 | 0 | 4 | 68
36 | M | Pol71 | napr. Stojan 19" 27U, 600x600, kompletný s kabelážou, ventilačnou jednotkou, IP30 | ks | 1 |  | 0 |  |  |  | znížená |  | 0 | 0 | 0 | 0 | 0 | 8 | M | 1 | ROZPOCET | 0 | 0 | 0 | 0 | 0 | 2 | 0 | 4 | 70
37 | K | Pol37 | Vyznačenie trasy vedenia podľa plánu | m | 700 |  | 0 |  |  |  | znížená |  | 0 | 0 | 0 | 0 | 0 | 4 | K | 1 | ROZPOCET | 0 | 0 | 0 | 0 | 0 | 2 | 0 | 4 | 72
38 | K | Pol72 | Vodič 3x1,5 pevne uložený | m | 700 |  | 0 |  |  |  | znížená |  | 0 | 0 | 0 | 0 | 0 | 4 | K | 1 | ROZPOCET | 0 | 0 | 0 | 0 | 0 | 2 | 0 | 4 | 74
39 | M | Pol73 | Kábel l 1-CXKE-V (NHXH) 3x1,5 E60 | m | 700 |  | 0 |  |  |  | znížená |  | 0 | 0 | 0 | 0 | 0 | 8 | M | 1 | ROZPOCET | 0 | 0 | 0 | 0 | 0 | 2 | 0 | 4 | 76
40 | M | Pol40 | Prýchytka káblová | m | 1400 |  | 0 |  |  |  | znížená |  | 0 | 0 | 0 | 0 | 0 | 8 | M | 1 | ROZPOCET | 0 | 0 | 0 | 0 | 0 | 2 | 0 | 4 | 78
41 | K | Pol50 | Vybúranie otvoru v stropoch | ks | 12 |  | 0 |  |  |  | znížená |  | 0 | 0 | 0 | 0 | 0 | 4 | K | 1 | ROZPOCET | 0 | 0 | 0 | 0 | 0 | 2 | 0 | 4 | 80
42 | K | Pol51 | Protipožiarne upchávky | ks | 12 |  | 0 |  |  |  | znížená |  | 0 | 0 | 0 | 0 | 0 | 4 | K | 1 | ROZPOCET | 0 | 0 | 0 | 0 | 0 | 2 | 0 | 4 | 82
43 | K | Pol55 | Podružný materiál | % |  |  | 0 |  |  |  | znížená |  | 0 | 0 | 0 | 0 | 0 | 4 | K | 1 | ROZPOCET | 0 | 0 | 0 | 0 | 0 | 2 | 0 | 4 | 84
44 | K | Pol74 | Preskúšanie a oživenie riadiacej jednotky | ks | 1 |  | 0 |  |  |  | znížená |  | 0 | 0 | 0 | 0 | 0 | 4 | K | 1 | ROZPOCET | 0 | 0 | 0 | 0 | 0 | 2 | 0 | 4 | 86
45 | K | Pol75 | Oživenie systému (počet reproduktorov + regulátorov) | ks | 44 |  | 0 |  |  |  | znížená |  | 0 | 0 | 0 | 0 | 0 | 4 | K | 1 | ROZPOCET | 0 | 0 | 0 | 0 | 0 | 2 | 0 | 4 | 88
46 | K | Pol76 | Uvedenie systému do trvalej prevádzky | ks | 1 |  | 0 |  |  |  | znížená |  | 0 | 0 | 0 | 0 | 0 | 4 | K | 1 | ROZPOCET | 0 | 0 | 0 | 0 | 0 | 2 | 0 | 4 | 90
47 | K | Pol77 | Prvá odborná prehliadka a skúška | ks | 1 |  | 0 |  |  |  | znížená |  | 0 | 0 | 0 | 0 | 0 | 4 | K | 1 | ROZPOCET | 0 | 0 | 0 | 0 | 0 | 2 | 0 | 4 | 92
48 | K | Pol59 | Zaškolenie obsluhy | hod | 8 |  | 0 |  |  |  | znížená |  | 0 | 0 | 0 | 0 | 0 | 4 | K | 1 | ROZPOCET | 0 | 0 | 0 | 0 | 0 | 2 | 0 | 4 | 94
|  | VP | Práce naviac |  |  |  | 0 | [11 empty] | D | 0 | PN | [6 empty] | 0
| K | [5 empty] | 0 |  |  |  | znížená | [7 empty] | PN | 1 | PN | 0 | 0 | 0 | 0 | 0 | 2 | 0
| K | [5 empty] | 0 |  |  |  | znížená | [7 empty] | PN | 1 | PN | 0 | 0 | 0 | 0 | 0 | 2 | 0
| K | [5 empty] | 0 |  |  |  | znížená | [7 empty] | PN | 1 | PN | 0 | 0 | 0 | 0 | 0 | 2 | 0
| K | [5 empty] | 0 |  |  |  | znížená | [7 empty] | PN | 1 | PN | 0 | 0 | 0 | 0 | 0 | 2 | 0
| K | [5 empty] | 0 |  |  |  | znížená | [7 empty] | PN | 1 | PN | 0 | 0 | 0 | 0 | 0 | 2 | 0
| K | [5 empty] | 0 |  |  |  | znížená | [7 empty] | PN | 1 | PN | 0 | 0 | 0 | 0 | 0 | 2 | 0
| K | [5 empty] | 0 |  |  |  | znížená | [7 empty] | PN | 1 | PN | 0 | 0 | 0 | 0 | 0 | 2 | 0
| K | [5 empty] | 0 |  |  |  | znížená | [7 empty] | PN | 1 | PN | 0 | 0 | 0 | 0 | 0 | 2 | 0
| K | [5 empty] | 0 |  |  |  | znížená | [7 empty] | PN | 1 | PN | 0 | 0 | 0 | 0 | 0 | 2 | 0
| K | [5 empty] | 0 |  |  |  | znížená | [7 empty] | PN | 1 | PN | 0 | 0 | 0 | 0 | 0 | 2 | 0

## 20210701_01_el - SO-01 Ča...
[9 empty] | >> skryté stĺpce << | [9 empty] | {321e16e1-577b-4d8d-a8f0-a0d32ab4b81c}
0
| KRYCÍ LIST ROZPOČTU | [8 empty] | v --- nižšie sa nachádzajú doplnkové a pomocné údaje k zostavám --- v | [8 empty] | False
Stavba:
Viacúčelová športová hala - EÚ v Bratislave
Objekt:
20210701_01 - SO-01 Viacúčelová športová hala
Časť:
20210701_01_el - SO-01 Časť Elektroinštalácie časť NN SLP
| JKSO: |  |  |  |  | KS:
| Miesto: |  | Ekonomická univerzita v Bratislave |  |  | Dátum: | 6. 9. 2021
| Objednávateľ: |  |  |  |  | IČO:
|  | Ekonomická univerzita v Bratislave |  |  |  | IČ DPH:
| Zhotoviteľ: |  |  |  |  | IČO: | Vyplň údaj
|  | Vyplň údaj |  |  |  | IČ DPH: | Vyplň údaj
| Projektant: |  |  |  |  | IČO:
|  | Ateliér Slabey s.r.o. |  |  |  | IČ DPH:
| Spracovateľ: |  |  |  |  | IČO:
|  | Ing. Natália Voltmannová |  |  |  | IČ DPH:
Poznámka:
| Cena bez DPH | [5 empty] | 0
|  |  | Základ dane |  |  | Sadzba dane | Výška dane
| DPH | základná | 0 |  |  | 20% | 0
|  | znížená | 0 |  |  | 20% | 0
|  | zákl. prenesená | 0 |  |  | 20% | 0
|  | zníž. prenesená | 0 |  |  | 20% | 0
|  | nulová | 0 |  |  | 0% | 0
| Cena s DPH |  |  | v | EUR |  | 0
| Projektant |  |  | Spracovateľ
| Dátum a podpis: |  | Pečiatka | Dátum a podpis: |  |  | Pečiatka
| Objednávateľ |  |  | Zhotoviteľ
| Dátum a podpis: |  | Pečiatka | Dátum a podpis: |  |  | Pečiatka
REKAPITULÁCIA ROZPOČTU
Stavba:
Viacúčelová športová hala - EÚ v Bratislave
Objekt:
20210701_01 - SO-01 Viacúčelová športová hala
Časť:
20210701_01_el - SO-01 Časť Elektroinštalácie časť NN SLP
Miesto: |  |  | Ekonomická univerzita v Bratislave |  |  | Dátum: | 6. 9. 2021
Objednávateľ: |  |  | Ekonomická univerzita v Bratislave |  |  | Projektant: | Ateliér Slabey s.r.o.
Zhotoviteľ: |  |  | Vyplň údaj |  |  | Spracovateľ: | Ing. Natália Voltmannová
Kód dielu - Popis | [6 empty] | Cena celkom [EUR]
Náklady z rozpočtu | [6 empty] | 0 | [12 empty] | -1
| D1 - Elektromontáže | [5 empty] | 0
| D2 - Svietidlá dodávka a montáž | [5 empty] | 0
| D3 - Športová plocha. Svietidlá so stmievaním DALI, jednotlivé úrovne stmievaním všetkých svietidiel : | [5 empty] | 0
| D4 - 1NP Zázemie: | [5 empty] | 0
| D5 - 2NP Zázemie: | [5 empty] | 0
| D6 - Vonkajšie | [5 empty] | 0
| D7 - SLP | [5 empty] | 0
| D8 - Bleskozvod | [5 empty] | 0
| D9 - Ostatné konštrukcie a práce-búranie | [5 empty] | 0
| D10 - Hodinová zúčtovacia sadzba | [5 empty] | 0
| VP - Práce naviac | [5 empty] | 0
ROZPOČET
Stavba:
Viacúčelová športová hala - EÚ v Bratislave
Objekt:
20210701_01 - SO-01 Viacúčelová športová hala
Časť:
20210701_01_el - SO-01 Časť Elektroinštalácie časť NN SLP
Miesto: |  |  | Ekonomická univerzita v Bratislave |  |  | Dátum: | 6. 9. 2021
Objednávateľ: |  |  | Ekonomická univerzita v Bratislave |  |  | Projektant: | Ateliér Slabey s.r.o.
Zhotoviteľ: |  |  | Vyplň údaj |  |  | Spracovateľ: | Ing. Natália Voltmannová
PČ | Typ | Kód | Popis | MJ | Množstvo | J.cena [EUR] | Cena celkom [EUR] | Cenová sústava |  |  | DPH | J. Nh [h] | Nh celkom [h] | J. hmotnosť [t] | Hmotnosť celkom [t] | J. suť [t] | Suť Celkom [t]
Náklady z rozpočtu | [6 empty] | 0 | [5 empty] | 0 |  | 0 |  | 0 |  | D | -1 | [7 empty] | 0
| D | D1 | Elektromontáže |  |  |  | 0 | [5 empty] | 0 |  | 0 |  | 0 | 1 | D | 0 | ROZPOCET | [6 empty] | 0
1 | K | Pol85 | Rúrka elektroinšt. ohybná, kovová "Kopex", uložená pevne typ 2416, 16 mm | M | 600 |  | 0 |  |  |  | znížená |  | 0 | 0 | 0 | 0 | 0 | 4 | K | 1 | ROZPOCET | 0 | 0 | 0 | 0 | 0 | 2 | 0 | 4 | 2
2 | M | Pol86 | Trubka FXP20 | m | 600 |  | 0 |  |  |  | znížená |  | 0 | 0 | 0 | 0 | 0 | 8 | M | 1 | ROZPOCET | 0 | 0 | 0 | 0 | 0 | 2 | 0 | 4 | 4
3 | K | Pol87 | Rúrka elektroinšt. ohybná, kovová "Kopex", uložená pevne typ 2429, 29 mm | m | 350 |  | 0 |  |  |  | znížená |  | 0 | 0 | 0 | 0 | 0 | 4 | K | 1 | ROZPOCET | 0 | 0 | 0 | 0 | 0 | 2 | 0 | 4 | 6
4 | M | Pol88 | Rúrka FXP 32 | ks | 350 |  | 0 |  |  |  | znížená |  | 0 | 0 | 0 | 0 | 0 | 8 | M | 1 | ROZPOCET | 0 | 0 | 0 | 0 | 0 | 2 | 0 | 4 | 8
5 | K | Pol89 | Škatuľa prístrojová bez zapojenia (1901, KP 68, KZ 3) | KUS | 249 |  | 0 |  |  |  | znížená |  | 0 | 0 | 0 | 0 | 0 | 4 | K | 1 | ROZPOCET | 0 | 0 | 0 | 0 | 0 | 2 | 0 | 4 | 10
6 | M | Pol90 | Krabica univerzálna ASD70 | ks | 249 |  | 0 |  |  |  | znížená |  | 0 | 0 | 0 | 0 | 0 | 8 | M | 1 | ROZPOCET | 0 | 0 | 0 | 0 | 0 | 2 | 0 | 4 | 12
7 | K | Pol91 | Škatuľa odbočná s viečkom, svorkovnicou vč. zapojenia (1903, KR 68) kruhová | KUS | 80 |  | 0 |  |  |  | znížená |  | 0 | 0 | 0 | 0 | 0 | 4 | K | 1 | ROZPOCET | 0 | 0 | 0 | 0 | 0 | 2 | 0 | 4 | 14
8 | M | Pol92 | Krabica OBO A11 | ks | 80 |  | 0 |  |  |  | znížená |  | 0 | 0 | 0 | 0 | 0 | 8 | M | 1 | ROZPOCET | 0 | 0 | 0 | 0 | 0 | 2 | 0 | 4 | 16
9 | K | Pol93 | Ukončenie vodičov v rozvádzač. vč. zapojenia a vodičovej koncovky do 2.5 mm2 | KUS | 330 |  | 0 |  |  |  | znížená |  | 0 | 0 | 0 | 0 | 0 | 4 | K | 1 | ROZPOCET | 0 | 0 | 0 | 0 | 0 | 2 | 0 | 4 | 18
10 | K | Pol94 | Ukončenie vodičov v rozvádzač. vrátane zapojenia a vodičovej koncovky do 16 mm2 | ks | 30 |  | 0 |  |  |  | znížená |  | 0 | 0 | 0 | 0 | 0 | 4 | K | 1 | ROZPOCET | 0 | 0 | 0 | 0 | 0 | 2 | 0 | 4 | 20
11 | K | Pol95 | Ukončenie vodičov v rozvádzač. vrátane zapojenia a vodičovej koncovky do 35 mm2 | ks | 20 |  | 0 |  |  |  | znížená |  | 0 | 0 | 0 | 0 | 0 | 4 | K | 1 | ROZPOCET | 0 | 0 | 0 | 0 | 0 | 2 | 0 | 4 | 22
12 | K | Pol96 | Ukončenie vodičov v rozvádzač. vrátane zapojenia a vodičovej koncovky do 50 mm2 | ks | 10 |  | 0 |  |  |  | znížená |  | 0 | 0 | 0 | 0 | 0 | 4 | K | 1 | ROZPOCET | 0 | 0 | 0 | 0 | 0 | 2 | 0 | 4 | 24
13 | K | Pol97 | Spínač polozapustený a zapustený vč.zapojenia jednopólový - radenie 1 | KUS | 45 |  | 0 |  |  |  | znížená |  | 0 | 0 | 0 | 0 | 0 | 4 | K | 1 | ROZPOCET | 0 | 0 | 0 | 0 | 0 | 2 | 0 | 4 | 26
14 | M | Pol98 | Spínač 1 napr. LGR Valena | ks | 45 |  | 0 |  |  |  | znížená |  | 0 | 0 | 0 | 0 | 0 | 8 | M | 1 | ROZPOCET | 0 | 0 | 0 | 0 | 0 | 2 | 0 | 4 | 28
15 | K | Pol99 | Spínač polozapustený a zapustený vč.zapojenia sériový prep.stried. - radenie 5 A | KUS | 6 |  | 0 |  |  |  | znížená |  | 0 | 0 | 0 | 0 | 0 | 4 | K | 1 | ROZPOCET | 0 | 0 | 0 | 0 | 0 | 2 | 0 | 4 | 30
16 | M | Pol100 | Spínač č.5 napr. LGR Valena | ks | 6 |  | 0 |  |  |  | znížená |  | 0 | 0 | 0 | 0 | 0 | 8 | M | 1 | ROZPOCET | 0 | 0 | 0 | 0 | 0 | 2 | 0 | 4 | 32
17 | K | Pol101 | Spínač polozapustený a zapustený vč.zapojenia stried.prep.- radenie 6 | KUS | 28 |  | 0 |  |  |  | znížená |  | 0 | 0 | 0 | 0 | 0 | 4 | K | 1 | ROZPOCET | 0 | 0 | 0 | 0 | 0 | 2 | 0 | 4 | 34
18 | M | Pol102 | Prepínač 6 napr. LGR Valena | ks | 28 |  | 0 |  |  |  | znížená |  | 0 | 0 | 0 | 0 | 0 | 8 | M | 1 | ROZPOCET | 0 | 0 | 0 | 0 | 0 | 2 | 0 | 4 | 36
19 | K | Pol103 | Spínač polozapustený a zapustený vč.zapojenia krížový prep.- radenie 7 | ks | 17 |  | 0 |  |  |  | znížená |  | 0 | 0 | 0 | 0 | 0 | 4 | K | 1 | ROZPOCET | 0 | 0 | 0 | 0 | 0 | 2 | 0 | 4 | 38
20 | M | Pol104 | Prepínač krížový 7 napr. LGR Valena | ks | 17 |  | 0 |  |  |  | znížená |  | 0 | 0 | 0 | 0 | 0 | 8 | M | 1 | ROZPOCET | 0 | 0 | 0 | 0 | 0 | 2 | 0 | 4 | 40
21 | K | Pol105 | Domová zásuvka polozapustená alebo zapustená vč. zapojenia 10/16 A 250 V 2P + Z | KUS | 128 |  | 0 |  |  |  | znížená |  | 0 | 0 | 0 | 0 | 0 | 4 | K | 1 | ROZPOCET | 0 | 0 | 0 | 0 | 0 | 2 | 0 | 4 | 42
22 | M | Pol106 | Zásuvka 230V/16A napr. LGR Valena | ks | 117 |  | 0 |  |  |  | znížená |  | 0 | 0 | 0 | 0 | 0 | 8 | M | 1 | ROZPOCET | 0 | 0 | 0 | 0 | 0 | 2 | 0 | 4 | 44
23 | M | Pol107 | Zásuvka 2x230V/16A napr. LGR Valena | ks | 11 |  | 0 |  |  |  | znížená |  | 0 | 0 | 0 | 0 | 0 | 8 | M | 1 | ROZPOCET | 0 | 0 | 0 | 0 | 0 | 2 | 0 | 4 | 46
24 | K | Pol108 | Spínač vačkový vč.zapojenia 3-pólový | KUS | 1 |  | 0 |  |  |  | znížená |  | 0 | 0 | 0 | 0 | 0 | 4 | K | 1 | ROZPOCET | 0 | 0 | 0 | 0 | 0 | 2 | 0 | 4 | 48
25 | M | Pol109 | Vačkový spínač 3f 16A | ks | 1 |  | 0 |  |  |  | znížená |  | 0 | 0 | 0 | 0 | 0 | 8 | M | 1 | ROZPOCET | 0 | 0 | 0 | 0 | 0 | 2 | 0 | 4 | 50
26 | K | Pol110 | Bezpečnostne tlačidlo | KUS | 3 |  | 0 |  |  |  | znížená |  | 0 | 0 | 0 | 0 | 0 | 4 | K | 1 | ROZPOCET | 0 | 0 | 0 | 0 | 0 | 2 | 0 | 4 | 52
27 | M | Pol111 | STOP tlačidlo pod sklom | ks | 3 |  | 0 |  |  |  | znížená |  | 0 | 0 | 0 | 0 | 0 | 8 | M | 1 | ROZPOCET | 0 | 0 | 0 | 0 | 0 | 2 | 0 | 4 | 54
28 | K | Pol112 | Dobeh venilátoru | KUS | 5 |  | 0 |  |  |  | znížená |  | 0 | 0 | 0 | 0 | 0 | 4 | K | 1 | ROZPOCET | 0 | 0 | 0 | 0 | 0 | 2 | 0 | 4 | 56
29 | M | Pol113 | Oneskoreny dobeh box pod spínač | ks | 5 |  | 0 |  |  |  | znížená |  | 0 | 0 | 0 | 0 | 0 | 8 | M | 1 | ROZPOCET | 0 | 0 | 0 | 0 | 0 | 2 | 0 | 4 | 58
30 | K | Pol114 | Pohybový senzor osvetlenia | KUS | 25 |  | 0 |  |  |  | znížená |  | 0 | 0 | 0 | 0 | 0 | 4 | K | 1 | ROZPOCET | 0 | 0 | 0 | 0 | 0 | 2 | 0 | 4 | 60
31 | M | Pol115 | PIR senzor pohybový spínač 180* IP54 | ks | 5 |  | 0 |  |  |  | znížená |  | 0 | 0 | 0 | 0 | 0 | 8 | M | 1 | ROZPOCET | 0 | 0 | 0 | 0 | 0 | 2 | 0 | 4 | 62
32 | M | Pol116 | PIR senzor pohybový spínač 360* | ks | 20 |  | 0 |  |  |  | znížená |  | 0 | 0 | 0 | 0 | 0 | 8 | M | 1 | ROZPOCET | 0 | 0 | 0 | 0 | 0 | 2 | 0 | 4 | 64
33 | K | Pol117 | Montáž oceľolechovej rozvodnice do váhy 100 kg | KUS | 3 |  | 0 |  |  |  | znížená |  | 0 | 0 | 0 | 0 | 0 | 4 | K | 1 | ROZPOCET | 0 | 0 | 0 | 0 | 0 | 2 | 0 | 4 | 66
34 | M | Pol118 | Rozvádzač RH, s výplňou podľa výkresu | ks | 1 |  | 0 |  |  |  | znížená |  | 0 | 0 | 0 | 0 | 0 | 8 | M | 1 | ROZPOCET | 0 | 0 | 0 | 0 | 0 | 2 | 0 | 4 | 68
35 | M | Pol119 | Rozvádzač RP, s výplňou podľa výkresu | ks | 1 |  | 0 |  |  |  | znížená |  | 0 | 0 | 0 | 0 | 0 | 8 | M | 1 | ROZPOCET | 0 | 0 | 0 | 0 | 0 | 2 | 0 | 4 | 70
36 | M | Pol120 | Rozvádzač R.BUF, s výplňou podľa výkresu | ks | 1 |  | 0 |  |  |  | znížená |  | 0 | 0 | 0 | 0 | 0 | 8 | M | 1 | ROZPOCET | 0 | 0 | 0 | 0 | 0 | 2 | 0 | 4 | 72
37 | K | Pol121 | Svorkovnica EPS vrátane zapojenia | ks | 3 |  | 0 |  |  |  | znížená |  | 0 | 0 | 0 | 0 | 0 | 4 | K | 1 | ROZPOCET | 0 | 0 | 0 | 0 | 0 | 2 | 0 | 4 | 74
38 | M | Pol122 | Svorka EPS2 | ks | 3 |  | 0 |  |  |  | znížená |  | 0 | 0 | 0 | 0 | 0 | 8 | M | 1 | ROZPOCET | 0 | 0 | 0 | 0 | 0 | 2 | 0 | 4 | 76
39 | K | Pol123 | Ochranné pospájanie v práčovniach, kúpeľniach, pevne uložené Cu 4-16mm2 | m | 350 |  | 0 |  |  |  | znížená |  | 0 | 0 | 0 | 0 | 0 | 4 | K | 1 | ROZPOCET | 0 | 0 | 0 | 0 | 0 | 2 | 0 | 4 | 78
40 | M | Pol124 | Vodič medený CY 06 žltozelený | m | 660 |  | 0 |  |  |  | znížená |  | 0 | 0 | 0 | 0 | 0 | 8 | M | 1 | ROZPOCET | 0 | 0 | 0 | 0 | 0 | 2 | 0 | 4 | 80
41 | M | Pol125 | Vodič medený CY25 žltozelený | m | 300 |  | 0 |  |  |  | znížená |  | 0 | 0 | 0 | 0 | 0 | 8 | M | 1 | ROZPOCET | 0 | 0 | 0 | 0 | 0 | 2 | 0 | 4 | 82
42 | K | Pol126 | Kábel uložený pevne pod omietkou alebo v podhlade N2XH-J 3 x 1,5 | M | 2132 |  | 0 |  |  |  | znížená |  | 0 | 0 | 0 | 0 | 0 | 4 | K | 1 | ROZPOCET | 0 | 0 | 0 | 0 | 0 | 2 | 0 | 4 | 84
43 | M | Pol127 | Kábel silový medený N2XH-J 3Ax01,5 | m | 490 |  | 0 |  |  |  | znížená |  | 0 | 0 | 0 | 0 | 0 | 8 | M | 1 | ROZPOCET | 0 | 0 | 0 | 0 | 0 | 2 | 0 | 4 | 86
44 | M | Pol128 | Kábel silový medený N2XH-J 3Cx01,5 | m | 1456 |  | 0 |  |  |  | znížená |  | 0 | 0 | 0 | 0 | 0 | 8 | M | 1 | ROZPOCET | 0 | 0 | 0 | 0 | 0 | 2 | 0 | 4 | 88
45 | M | Pol129 | Kábel silový medený NHXH-J 3Ax01,5 E30 | m | 90 |  | 0 |  |  |  | znížená |  | 0 | 0 | 0 | 0 | 0 | 8 | M | 1 | ROZPOCET | 0 | 0 | 0 | 0 | 0 | 2 | 0 | 4 | 90
46 | M | Pol130 | Kábel silový medený NHXH-J 3Cx01,5 E30 | m | 96 |  | 0 |  |  |  | znížená |  | 0 | 0 | 0 | 0 | 0 | 8 | M | 1 | ROZPOCET | 0 | 0 | 0 | 0 | 0 | 2 | 0 | 4 | 92
47 | K | Pol131 | Kábel uložený pevne pod omietkou alebo v podhľade N2XH-J 3 x 2,5 | M | 2294 |  | 0 |  |  |  | znížená |  | 0 | 0 | 0 | 0 | 0 | 4 | K | 1 | ROZPOCET | 0 | 0 | 0 | 0 | 0 | 2 | 0 | 4 | 94
48 | M | Pol132 | Kábel silový medený N2XH-J 3Cx02,5 | m | 2200 |  | 0 |  |  |  | znížená |  | 0 | 0 | 0 | 0 | 0 | 8 | M | 1 | ROZPOCET | 0 | 0 | 0 | 0 | 0 | 2 | 0 | 4 | 96
49 | M | Pol133 | Kábel silový medený NHXH-J 3Cx02,5 E30 | m | 94 |  | 0 |  |  |  | znížená |  | 0 | 0 | 0 | 0 | 0 | 8 | M | 1 | ROZPOCET | 0 | 0 | 0 | 0 | 0 | 2 | 0 | 4 | 98
50 | K | Pol134 | Kábel uložený pod omietkou N2XH-J 5 x 1,5 | m | 520 |  | 0 |  |  |  | znížená |  | 0 | 0 | 0 | 0 | 0 | 4 | K | 1 | ROZPOCET | 0 | 0 | 0 | 0 | 0 | 2 | 0 | 4 | 100
51 | M | Pol135 | Kábel silový medený N2XH-J 5Cx01,5 | m | 200 |  | 0 |  |  |  | znížená |  | 0 | 0 | 0 | 0 | 0 | 8 | M | 1 | ROZPOCET | 0 | 0 | 0 | 0 | 0 | 2 | 0 | 4 | 102
52 | M | Pol136 | Kábel silový medený N2XH-J 5Cx02,5 | m | 320 |  | 0 |  |  |  | znížená |  | 0 | 0 | 0 | 0 | 0 | 8 | M | 1 | ROZPOCET | 0 | 0 | 0 | 0 | 0 | 2 | 0 | 4 | 104
53 | K | Pol137 | Kábel uložený pod omietkou do N2XH 5 x 6-16 | m | 331 |  | 0 |  |  |  | znížená |  | 0 | 0 | 0 | 0 | 0 | 4 | K | 1 | ROZPOCET | 0 | 0 | 0 | 0 | 0 | 2 | 0 | 4 | 106
54 | M | Pol138 | Kábel silový medený N2XH-J 5x4 | m | 40 |  | 0 |  |  |  | znížená |  | 0 | 0 | 0 | 0 | 0 | 8 | M | 1 | ROZPOCET | 0 | 0 | 0 | 0 | 0 | 2 | 0 | 4 | 108
55 | M | Pol139 | Kábel silový medený N2XH-J 5x6 | m | 181 |  | 0 |  |  |  | znížená |  | 0 | 0 | 0 | 0 | 0 | 8 | M | 1 | ROZPOCET | 0 | 0 | 0 | 0 | 0 | 2 | 0 | 4 | 110
56 | M | Pol140 | Kábel silový medený N2XH-J 5x10 | m | 30 |  | 0 |  |  |  | znížená |  | 0 | 0 | 0 | 0 | 0 | 8 | M | 1 | ROZPOCET | 0 | 0 | 0 | 0 | 0 | 2 | 0 | 4 | 112
57 | M | Pol141 | Kábel silový medený N2XH-J 5x16 | m | 80 |  | 0 |  |  |  | znížená |  | 0 | 0 | 0 | 0 | 0 | 8 | M | 1 | ROZPOCET | 0 | 0 | 0 | 0 | 0 | 2 | 0 | 4 | 114
58 | K | Pol142 | Kábel uložený pod omietkou do N2XH 5 x25-35 | m | 130 |  | 0 |  |  |  | znížená |  | 0 | 0 | 0 | 0 | 0 | 4 | K | 1 | ROZPOCET | 0 | 0 | 0 | 0 | 0 | 2 | 0 | 4 | 116
59 | M | Pol143 | Kábel silový medený N2XH-J 5Cx25 | m | 130 |  | 0 |  |  |  | znížená |  | 0 | 0 | 0 | 0 | 0 | 8 | M | 1 | ROZPOCET | 0 | 0 | 0 | 0 | 0 | 2 | 0 | 4 | 118
60 | K | Pol144 | Kábel uložený pod omietkou do N2XH 5x50 | m | 18 |  | 0 |  |  |  | znížená |  | 0 | 0 | 0 | 0 | 0 | 4 | K | 1 | ROZPOCET | 0 | 0 | 0 | 0 | 0 | 2 | 0 | 4 | 120
61 | M | Pol145 | Kábel silový medený N2XH-J 5x50 | m | 18 |  | 0 |  |  |  | znížená |  | 0 | 0 | 0 | 0 | 0 | 8 | M | 1 | ROZPOCET | 0 | 0 | 0 | 0 | 0 | 2 | 0 | 4 | 122
| D | D2 | Svietidlá dodávka a montáž |  |  |  | 0 | [5 empty] | 0 |  | 0 |  | 0 | 1 | D | 0 | ROZPOCET | [6 empty] | 0
62 | K | Pol146 | Montáž svietidla vid príloha | KUS | 297 |  | 0 |  |  |  | znížená |  | 0 | 0 | 0 | 0 | 0 | 4 | K | 1 | ROZPOCET | 0 | 0 | 0 | 0 | 0 | 2 | 0 | 4 | 124
| D | D3 | Športová plocha. Svietidlá so stmievaním DALI, jednotlivé úrovne stmievaním všetkých svietidiel : |  |  |  | 0 | [5 empty] | 0 |  | 0 |  | 0 | 1 | D | 1 | ROZPOCET | [6 empty] | 0
63 | M | Pol147 | GREY-LED-AS-29500-4K-DALI, 206W, 27155 lm, 4000K, IP66, stmievateľné | KUS | 48 |  | 0 |  |  |  | znížená |  | 0 | 0 | 0 | 0 | 0 | 8 | M | 2 | ROZPOCET | 0 | 0 | 0 | 0 | 0 | 2 | 0 | 4 | 126
64 | M | Pol148 | GREY-N-LED-AH-29500-4K-DALI, 206W, 27450 lm, 4000K, IP66, stmievateľné | KUS | 8 |  | 0 |  |  |  | znížená |  | 0 | 0 | 0 | 0 | 0 | 8 | M | 2 | ROZPOCET | 0 | 0 | 0 | 0 | 0 | 2 | 0 | 4 | 128
65 | M | Pol149 | Recykl.poplatky - svietidlá | KUS | 53 |  | 0 |  |  |  | znížená |  | 0 | 0 | 0 | 0 | 0 | 8 | M | 2 | ROZPOCET | 0 | 0 | 0 | 0 | 0 | 2 | 0 | 4 | 130
| D | D4 | 1NP Zázemie: |  |  |  | 0 | [5 empty] | 0 |  | 0 |  | 0 | 1 | D | 1 | ROZPOCET | [6 empty] | 0
66 | M | Pol150 | Elegance Round Evo 3 24W 2400lm 4000K IP54 biele, D=270,h=49mm | KUS | 2 |  | 0 |  |  |  | znížená |  | 0 | 0 | 0 | 0 | 0 | 8 | M | 2 | ROZPOCET | 0 | 0 | 0 | 0 | 0 | 2 | 0 | 4 | 132
67 | M | Pol151 | BATH ROUND SMALL, LED, 23W, 4000K, 1650lm, chróm, nad zrkadlo | KUS | 1 |  | 0 |  |  |  | znížená |  | 0 | 0 | 0 | 0 | 0 | 8 | M | 2 | ROZPOCET | 0 | 0 | 0 | 0 | 0 | 2 | 0 | 4 | 134
68 | M | Pol152 | FOX-LED-5800-4K, 41W, 4312 lm, 4000K, IP40, 1100x165x63mm | KUS | 20 |  | 0 |  |  |  | znížená |  | 0 | 0 | 0 | 0 | 0 | 8 | M | 2 | ROZPOCET | 0 | 0 | 0 | 0 | 0 | 2 | 0 | 4 | 136
69 | M | Pol153 | FOX-LED-7400-4K, 52W, 5757 lm, 4000K, IP40, 1100x165x63 mm | KUS | 10 |  | 0 |  |  |  | znížená |  | 0 | 0 | 0 | 0 | 0 | 8 | M | 2 | ROZPOCET | 0 | 0 | 0 | 0 | 0 | 2 | 0 | 4 | 138
70 | M | Pol154 | Downlight SEGON M 170 ECO 13W 1100lm 840 EVG IP44, D=170, h=90mm | KUS | 36 |  | 0 |  |  |  | znížená |  | 0 | 0 | 0 | 0 | 0 | 8 | M | 2 | ROZPOCET | 0 | 0 | 0 | 0 | 0 | 2 | 0 | 4 | 140
71 | M | Pol155 | Downlight SEGON M 170 ECO 20W 1800lm 840 EVG IP44, D=170, h=90mm | KUS | 31 |  | 0 |  |  |  | znížená |  | 0 | 0 | 0 | 0 | 0 | 8 | M | 2 | ROZPOCET | 0 | 0 | 0 | 0 | 0 | 2 | 0 | 4 | 142
72 | M | Pol156 | Downlight Segon Basic 35W 3000/4000/6000K UGR<19 60° ECG | KUS | 1 |  | 0 |  |  |  | znížená |  | 0 | 0 | 0 | 0 | 0 | 8 | M | 2 | ROZPOCET | 0 | 0 | 0 | 0 | 0 | 2 | 0 | 4 | 144
73 | M | Pol157 | LED napájač pre Segon Basic 35W, nestmievateľný | KUS | 1 |  | 0 |  |  |  | znížená |  | 0 | 0 | 0 | 0 | 0 | 8 | M | 2 | ROZPOCET | 0 | 0 | 0 | 0 | 0 | 2 | 0 | 4 | 146
74 | M | Pol158 | Downlight Segon Basic 20W 3000/4000/6000K UGR<19 60° ECG | KUS | 2 |  | 0 |  |  |  | znížená |  | 0 | 0 | 0 | 0 | 0 | 8 | M | 2 | ROZPOCET | 0 | 0 | 0 | 0 | 0 | 2 | 0 | 4 | 148
75 | M | Pol159 | LED napájač pre Segon Basic 20W, nestmievateľný | KUS | 2 |  | 0 |  |  |  | znížená |  | 0 | 0 | 0 | 0 | 0 | 8 | M | 2 | ROZPOCET | 0 | 0 | 0 | 0 | 0 | 2 | 0 | 4 | 150
76 | M | Pol160 | MAWERICK2-LED-5250-4K, 34W, 3685 lm, 4000K, IP40, 1145x79x79mm | KUS | 16 |  | 0 |  |  |  | znížená |  | 0 | 0 | 0 | 0 | 0 | 8 | M | 2 | ROZPOCET | 0 | 0 | 0 | 0 | 0 | 2 | 0 | 4 | 152
77 | M | Pol161 | MAWERICK2-LED-5900-4K, 39W, 4180 lm, 4000K, IP44, 1145x79x79mm | KUS | 5 |  | 0 |  |  |  | znížená |  | 0 | 0 | 0 | 0 | 0 | 8 | M | 2 | ROZPOCET | 0 | 0 | 0 | 0 | 0 | 2 | 0 | 4 | 154
78 | M | Pol162 | MAWERICK2-LED-7400-4K, 50W, 5211 lm, 4000K, IP44, 1425x79x79mm | KUS | 8 |  | 0 |  |  |  | znížená |  | 0 | 0 | 0 | 0 | 0 | 8 | M | 2 | ROZPOCET | 0 | 0 | 0 | 0 | 0 | 2 | 0 | 4 | 156
79 | M | Pol163 | MAWERICK2 - montážny držiak SDK vrátane príslušenstva (1ks) | KUS | 58 |  | 0 |  |  |  | znížená |  | 0 | 0 | 0 | 0 | 0 | 8 | M | 2 | ROZPOCET | 0 | 0 | 0 | 0 | 0 | 2 | 0 | 4 | 158
80 | M | Pol164 | PALAS-LED-1-M2-ST, 1h, trvalé, s piktogr, 2W, 218 lm, IP65, stropné/nástenné, so sadou pikogramov | KUS | 19 |  | 0 |  |  |  | znížená |  | 0 | 0 | 0 | 0 | 0 | 8 | M | 2 | ROZPOCET | 0 | 0 | 0 | 0 | 0 | 2 | 0 | 4 | 160
81 | M | Pol165 | PALAS - Obojstranné podvesné plexi pre piktogram - stropná montáž | KUS | 1 |  | 0 |  |  |  | znížená |  | 0 | 0 | 0 | 0 | 0 | 8 | M | 2 | ROZPOCET | 0 | 0 | 0 | 0 | 0 | 2 | 0 | 4 | 162
82 | M | Pol149 | Recykl.poplatky - svietidlá | KUS | 151 |  | 0 |  |  |  | znížená |  | 0 | 0 | 0 | 0 | 0 | 8 | M | 2 | ROZPOCET | 0 | 0 | 0 | 0 | 0 | 2 | 0 | 4 | 164
| D | D5 | 2NP Zázemie: |  |  |  | 0 | [5 empty] | 0 |  | 0 |  | 0 | 1 | D | 1 | ROZPOCET | [6 empty] | 0
83 | M | Pol150 | Elegance Round Evo 3 24W 2400lm 4000K IP54 biele, D=270,h=49mm | KUS | 15 |  | 0 |  |  |  | znížená |  | 0 | 0 | 0 | 0 | 0 | 8 | M | 2 | ROZPOCET | 0 | 0 | 0 | 0 | 0 | 2 | 0 | 4 | 166
84 | M | Pol166 | Karo II LED 32W 2880lm 4000K IP44 230V, D=410, h=115mm, opál | KUS | 4 |  | 0 |  |  |  | znížená |  | 0 | 0 | 0 | 0 | 0 | 8 | M | 2 | ROZPOCET | 0 | 0 | 0 | 0 | 0 | 2 | 0 | 4 | 168
85 | M | Pol152 | FOX-LED-5800-4K, 41W, 4312 lm, 4000K, IP40, 1100x165x63mm | KUS | 13 |  | 0 |  |  |  | znížená |  | 0 | 0 | 0 | 0 | 0 | 8 | M | 2 | ROZPOCET | 0 | 0 | 0 | 0 | 0 | 2 | 0 | 4 | 170
86 | M | Pol153 | FOX-LED-7400-4K, 52W, 5757 lm, 4000K, IP40, 1100x165x63 mm | KUS | 10 |  | 0 |  |  |  | znížená |  | 0 | 0 | 0 | 0 | 0 | 8 | M | 2 | ROZPOCET | 0 | 0 | 0 | 0 | 0 | 2 | 0 | 4 | 172
87 | M | Pol167 | Karo II LED 22W 1980lm 4000K IP44 230V, D=410, h=115mm, opál | KUS | 44 |  | 0 |  |  |  | znížená |  | 0 | 0 | 0 | 0 | 0 | 8 | M | 2 | ROZPOCET | 0 | 0 | 0 | 0 | 0 | 2 | 0 | 4 | 174
88 | M | Pol164 | PALAS-LED-1-M2-ST, 1h, trvalé, s piktogr, 2W, 218 lm, IP65, stropné/nástenné, so sadou pikogramov | KUS | 10 |  | 0 |  |  |  | znížená |  | 0 | 0 | 0 | 0 | 0 | 8 | M | 2 | ROZPOCET | 0 | 0 | 0 | 0 | 0 | 2 | 0 | 4 | 176
89 | M | Pol165 | PALAS - Obojstranné podvesné plexi pre piktogram - stropná montáž | KUS | 1 |  | 0 |  |  |  | znížená |  | 0 | 0 | 0 | 0 | 0 | 8 | M | 2 | ROZPOCET | 0 | 0 | 0 | 0 | 0 | 2 | 0 | 4 | 178
90 | M | Pol149 | Recykl.poplatky - svietidlá | KUS | 81 |  | 0 |  |  |  | znížená |  | 0 | 0 | 0 | 0 | 0 | 8 | M | 2 | ROZPOCET | 0 | 0 | 0 | 0 | 0 | 2 | 0 | 4 | 180
| D | D6 | Vonkajšie |  |  |  | 0 | [5 empty] | 0 |  | 0 |  | 0 | 1 | D | 1 | ROZPOCET | [6 empty] | 0
91 | M | Pol168 | LED reflektor IP54 50W vonkajšie osvetlenie SV1,SV2 | ks | 8 |  | 0 |  |  |  | znížená |  | 0 | 0 | 0 | 0 | 0 | 8 | M | 2 | ROZPOCET | 0 | 0 | 0 | 0 | 0 | 2 | 0 | 4 | 182
92 | M | Pol169 | LED prisadené vonkajšie svietidlo IP54 30W | ks | 1 |  | 0 |  |  |  | znížená |  | 0 | 0 | 0 | 0 | 0 | 8 | M | 2 | ROZPOCET | 0 | 0 | 0 | 0 | 0 | 2 | 0 | 4 | 184
| D | D7 | SLP |  |  |  | 0 | [5 empty] | 0 |  | 0 |  | 0 | 1 | D | 1 | ROZPOCET | [6 empty] | 0
93 | K | Pol170 | Dátový kábel uložený v rúrke | m | 3400 |  | 0 |  |  |  | znížená |  | 0 | 0 | 0 | 0 | 0 | 4 | K | 2 | ROZPOCET | 0 | 0 | 0 | 0 | 0 | 2 | 0 | 4 | 186
94 | M | Pol171 | FTP 5e | m | 1320 |  | 0 |  |  |  | znížená |  | 0 | 0 | 0 | 0 | 0 | 8 | M | 2 | ROZPOCET | 0 | 0 | 0 | 0 | 0 | 2 | 0 | 4 | 188
95 | K | Pol172 | Dátová dvoj zásuvka | KUS | 42 |  | 0 |  |  |  | znížená |  | 0 | 0 | 0 | 0 | 0 | 4 | K | 2 | ROZPOCET | 0 | 0 | 0 | 0 | 0 | 2 | 0 | 4 | 190
96 | M | Pol173 | Zásuvka 2x RJ45 5e napr. LGR Valena | ks | 7 |  | 0 |  |  |  | znížená |  | 0 | 0 | 0 | 0 | 0 | 8 | M | 2 | ROZPOCET | 0 | 0 | 0 | 0 | 0 | 2 | 0 | 4 | 192
97 | M | Pol174 | Zásuvka 1x RJ45 5e napr. LGR Valena | ks | 5 |  | 0 |  |  |  | znížená |  | 0 | 0 | 0 | 0 | 0 | 8 | M | 2 | ROZPOCET | 0 | 0 | 0 | 0 | 0 | 2 | 0 | 4 | 194
98 | K | Pol175 | Montaž wifi AP | KUS | 5 |  | 0 |  |  |  | znížená |  | 0 | 0 | 0 | 0 | 0 | 4 | K | 2 | ROZPOCET | 0 | 0 | 0 | 0 | 0 | 2 | 0 | 4 | 196
99 | M | Pol176 | Wifi AP 4xanténna 5Mb/s | ks | 5 |  | 0 |  |  |  | znížená |  | 0 | 0 | 0 | 0 | 0 | 8 | M | 2 | ROZPOCET | 0 | 0 | 0 | 0 | 0 | 2 | 0 | 4 | 198
100 | K | Pol117 | Montáž oceľolechovej rozvodnice do váhy 100 kg | KUS | 1 |  | 0 |  |  |  | znížená |  | 0 | 0 | 0 | 0 | 0 | 4 | K | 2 | ROZPOCET | 0 | 0 | 0 | 0 | 0 | 2 | 0 | 4 | 200
101 | M | Pol177 | RACK 19“ 800x900 42U + patchpanel kat.5 24-port | ks | 1 |  | 0 |  |  |  | znížená |  | 0 | 0 | 0 | 0 | 0 | 8 | M | 2 | ROZPOCET | 0 | 0 | 0 | 0 | 0 | 2 | 0 | 4 | 202
102 | K | Pol178 | Montáž IP kamery | KUS | 4 |  | 0 |  |  |  | znížená |  | 0 | 0 | 0 | 0 | 0 | 4 | K | 2 | ROZPOCET | 0 | 0 | 0 | 0 | 0 | 2 | 0 | 4 | 204
103 | M | Pol179 | Kamera IP 8MPx – 2,8 | ks | 4 |  | 0 |  |  |  | znížená |  | 0 | 0 | 0 | 0 | 0 | 8 | M | 2 | ROZPOCET | 0 | 0 | 0 | 0 | 0 | 2 | 0 | 4 | 206
104 | K | Pol180 | Montáž,oživenie,nastavenie CCTV | KUS | 1 |  | 0 |  |  |  | znížená |  | 0 | 0 | 0 | 0 | 0 | 4 | K | 2 | ROZPOCET | 0 | 0 | 0 | 0 | 0 | 2 | 0 | 4 | 208
105 | M | Pol181 | Záznamové zeriadenie NVR 10TB | ks | 1 |  | 0 |  |  |  | znížená |  | 0 | 0 | 0 | 0 | 0 | 8 | M | 2 | ROZPOCET | 0 | 0 | 0 | 0 | 0 | 2 | 0 | 4 | 210
106 | M | Pol182 | PoE switch 8-port | ks | 1 |  | 0 |  |  |  | znížená |  | 0 | 0 | 0 | 0 | 0 | 8 | M | 2 | ROZPOCET | 0 | 0 | 0 | 0 | 0 | 2 | 0 | 4 | 212
107 | M | Pol183 | svorky,koncovky a podružný materiál | ks | 1 |  | 0 |  |  |  | znížená |  | 0 | 0 | 0 | 0 | 0 | 8 | M | 2 | ROZPOCET | 0 | 0 | 0 | 0 | 0 | 2 | 0 | 4 | 214
| D | D8 | Bleskozvod |  |  |  | 0 | [5 empty] | 0 |  | 0 |  | 0 | 1 | D | 1 | ROZPOCET | [6 empty] | 0
108 | K | Pol184 | Uzemňovacie vedenie v zemi včít. svoriek, prepojenia, izolácie spojov FeZn do 120 mm2 | ks | 600 |  | 0 |  |  |  | znížená |  | 0 | 0 | 0 | 0 | 0 | 4 | K | 2 | ROZPOCET | 0 | 0 | 0 | 0 | 0 | 2 | 0 | 4 | 216
109 | M | Pol185 | Páska uzemňovacia 30x4 mm | kg | 636.943 |  | 0 |  |  |  | znížená |  | 0 | 0 | 0 | 0 | 0 | 8 | M | 2 | ROZPOCET | 0 | 0 | 0 | 0 | 0 | 2 | 0 | 4 | 218
110 | M | Pol186 | HR-Svorka SR 02 | ks | 76 |  | 0 |  |  |  | znížená |  | 0 | 0 | 0 | 0 | 0 | 8 | M | 2 | ROZPOCET | 0 | 0 | 0 | 0 | 0 | 2 | 0 | 4 | 220
111 | M | Pol187 | HR-Svorka SR 03 | ks | 36 |  | 0 |  |  |  | znížená |  | 0 | 0 | 0 | 0 | 0 | 8 | M | 2 | ROZPOCET | 0 | 0 | 0 | 0 | 0 | 2 | 0 | 4 | 222
112 | M | Pol188 | Drôt FeZN D 10.00mm | kg | 72 |  | 0 |  |  |  | znížená |  | 0 | 0 | 0 | 0 | 0 | 8 | M | 2 | ROZPOCET | 0 | 0 | 0 | 0 | 0 | 2 | 0 | 4 | 224
113 | K | Pol189 | Zvodový vodič včítane podpery FeZn do D 10 mm, A1 D 10 mm Cu D 8 mm | M | 750 |  | 0 |  |  |  | znížená |  | 0 | 0 | 0 | 0 | 0 | 4 | K | 2 | ROZPOCET | 0 | 0 | 0 | 0 | 0 | 2 | 0 | 4 | 226
114 | M | Pol190 | DrôtFeZn mäkký D 8.00mm | kg | 300 |  | 0 |  |  |  | znížená |  | 0 | 0 | 0 | 0 | 0 | 8 | M | 2 | ROZPOCET | 0 | 0 | 0 | 0 | 0 | 2 | 0 | 4 | 228
115 | M | Pol191 | HR-Podpera DEHN 273740 | ks | 216 |  | 0 |  |  |  | znížená |  | 0 | 0 | 0 | 0 | 0 | 8 | M | 2 | ROZPOCET | 0 | 0 | 0 | 0 | 0 | 2 | 0 | 4 | 230
116 | M | Pol192 | HR-Podpera PV21 | ks | 112 |  | 0 |  |  |  | znížená |  | 0 | 0 | 0 | 0 | 0 | 8 | M | 2 | ROZPOCET | 0 | 0 | 0 | 0 | 0 | 2 | 0 | 4 | 232
117 | K | Pol193 | Bleskozvodová svorka nad 2 skrutky (ST, SJ, SK, SZ, SR 01, 02) | KUS | 105 |  | 0 |  |  |  | znížená |  | 0 | 0 | 0 | 0 | 0 | 4 | K | 2 | ROZPOCET | 0 | 0 | 0 | 0 | 0 | 2 | 0 | 4 | 234
118 | M | Pol194 | HR-Svorka SZ | ks | 18 |  | 0 |  |  |  | znížená |  | 0 | 0 | 0 | 0 | 0 | 8 | M | 2 | ROZPOCET | 0 | 0 | 0 | 0 | 0 | 2 | 0 | 4 | 236
119 | M | Pol195 | HR-Svorka SU | ks | 27 |  | 0 |  |  |  | znížená |  | 0 | 0 | 0 | 0 | 0 | 8 | M | 2 | ROZPOCET | 0 | 0 | 0 | 0 | 0 | 2 | 0 | 4 | 238
120 | M | Pol196 | HR-Svorka SS | ks | 60 |  | 0 |  |  |  | znížená |  | 0 | 0 | 0 | 0 | 0 | 8 | M | 2 | ROZPOCET | 0 | 0 | 0 | 0 | 0 | 2 | 0 | 4 | 240
121 | K | Pol197 | Označenie zvodov štítkami smaltované, z umelej hmot | KUS | 18 |  | 0 |  |  |  | znížená |  | 0 | 0 | 0 | 0 | 0 | 4 | K | 2 | ROZPOCET | 0 | 0 | 0 | 0 | 0 | 2 | 0 | 4 | 242
122 | M | Pol198 | Štítok smaltovaný do 5 písmmen 10x15 mm | kus | 18 |  | 0 |  |  |  | znížená |  | 0 | 0 | 0 | 0 | 0 | 8 | M | 2 | ROZPOCET | 0 | 0 | 0 | 0 | 0 | 2 | 0 | 4 | 244
| D | D9 | Ostatné konštrukcie a práce-búranie |  |  |  | 0 | [5 empty] | 0 |  | 0 |  | 0 | 1 | D | 1 | ROZPOCET | [6 empty] | 0
123 | K | Pol199 | Vybúranie otvoru v stropoch a klenbách | ks | 30 |  | 0 |  |  |  | znížená |  | 0 | 0 | 0 | 0 | 0 | 4 | K | 2 | ROZPOCET | 0 | 0 | 0 | 0 | 0 | 2 | 0 | 4 | 246
124 | K | Pol200 | Vysekanie otvoru pre prístrojovú škatuľu fi 68 | ks | 249 |  | 0 |  |  |  | znížená |  | 0 | 0 | 0 | 0 | 0 | 4 | K | 2 | ROZPOCET | 0 | 0 | 0 | 0 | 0 | 2 | 0 | 4 | 248
125 | K | Pol201 | Vysekávanie rýh do hl.30 mm a šír. do 70 mm | m | 1000 |  | 0 |  |  |  | znížená |  | 0 | 0 | 0 | 0 | 0 | 4 | K | 2 | ROZPOCET | 0 | 0 | 0 | 0 | 0 | 2 | 0 | 4 | 250
126 | K | Pol202 | Podružný materiál uchyty,sadra,pasky,hmoždinky,kotviaci material | % |  |  | 0 |  |  |  | znížená |  | 0 | 0 | 0 | 0 | 0 | 4 | K | 2 | ROZPOCET | 0 | 0 | 0 | 0 | 0 | 2 | 0 | 4 | 252
| D | D10 | Hodinová zúčtovacia sadzba |  |  |  | 0 | [5 empty] | 0 |  | 0 |  | 0 | 1 | D | 1 | ROZPOCET | [6 empty] | 0
127 | K | Pol203 | Revízie | hod | 40 |  | 0 |  |  |  | znížená |  | 0 | 0 | 0 | 0 | 0 | 4 | K | 2 | ROZPOCET | 0 | 0 | 0 | 0 | 0 | 2 | 0 | 4 | 254
128 | K | Pol204 | Práca montéra pri zapojení do siete | hod | 10 |  | 0 |  |  |  | znížená |  | 0 | 0 | 0 | 0 | 0 | 4 | K | 2 | ROZPOCET | 0 | 0 | 0 | 0 | 0 | 2 | 0 | 4 | 256
129 | K | Pol205 | Príprava ku komplexnému vyskúšaniu | hod | 16 |  | 0 |  |  |  | znížená |  | 0 | 0 | 0 | 0 | 0 | 4 | K | 2 | ROZPOCET | 0 | 0 | 0 | 0 | 0 | 2 | 0 | 4 | 258
130 | K | Pol206 | Kompletné vyskúšanie | hod | 10 |  | 0 |  |  |  | znížená |  | 0 | 0 | 0 | 0 | 0 | 4 | K | 2 | ROZPOCET | 0 | 0 | 0 | 0 | 0 | 2 | 0 | 4 | 260
131 | K | Pol207 | Skúšobná prevádzka | hod | 16 |  | 0 |  |  |  | znížená |  | 0 | 0 | 0 | 0 | 0 | 4 | K | 2 | ROZPOCET | 0 | 0 | 0 | 0 | 0 | 2 | 0 | 4 | 262
132 | K | Pol208 | Nepredvídatelné práce | hod | 300 |  | 0 |  |  |  | znížená |  | 0 | 0 | 0 | 0 | 0 | 4 | K | 2 | ROZPOCET | 0 | 0 | 0 | 0 | 0 | 2 | 0 | 4 | 264
|  | VP | Práce naviac |  |  |  | 0 | [11 empty] | D | 0 | PN | [6 empty] | 0
| K | [5 empty] | 0 |  |  |  | znížená | [7 empty] | PN | 1 | PN | 0 | 0 | 0 | 0 | 0 | 2 | 0
| K | [5 empty] | 0 |  |  |  | znížená | [7 empty] | PN | 1 | PN | 0 | 0 | 0 | 0 | 0 | 2 | 0
| K | [5 empty] | 0 |  |  |  | znížená | [7 empty] | PN | 1 | PN | 0 | 0 | 0 | 0 | 0 | 2 | 0
| K | [5 empty] | 0 |  |  |  | znížená | [7 empty] | PN | 1 | PN | 0 | 0 | 0 | 0 | 0 | 2 | 0
| K | [5 empty] | 0 |  |  |  | znížená | [7 empty] | PN | 1 | PN | 0 | 0 | 0 | 0 | 0 | 2 | 0
| K | [5 empty] | 0 |  |  |  | znížená | [7 empty] | PN | 1 | PN | 0 | 0 | 0 | 0 | 0 | 2 | 0
| K | [5 empty] | 0 |  |  |  | znížená | [7 empty] | PN | 1 | PN | 0 | 0 | 0 | 0 | 0 | 2 | 0
| K | [5 empty] | 0 |  |  |  | znížená | [7 empty] | PN | 1 | PN | 0 | 0 | 0 | 0 | 0 | 2 | 0
| K | [5 empty] | 0 |  |  |  | znížená | [7 empty] | PN | 1 | PN | 0 | 0 | 0 | 0 | 0 | 2 | 0
| K | [5 empty] | 0 |  |  |  | znížená | [7 empty] | PN | 1 | PN | 0 | 0 | 0 | 0 | 0 | 2 | 0

## 20210701_01_zo - SO-01 Ča...
[9 empty] | >> skryté stĺpce << | [9 empty] | {bd3d9838-a50d-4113-b027-8e3bfe520618}
0
| KRYCÍ LIST ROZPOČTU | [8 empty] | v --- nižšie sa nachádzajú doplnkové a pomocné údaje k zostavám --- v | [8 empty] | False
Stavba:
Viacúčelová športová hala - EÚ v Bratislave
Objekt:
20210701_01 - SO-01 Viacúčelová športová hala
Časť:
20210701_01_zo - SO-01 Časť Zariadenie na odvod tepla a splodín horenia
| JKSO: |  |  |  |  | KS:
| Miesto: |  | Ekonomická univerzita v Bratislave |  |  | Dátum: | 6. 9. 2021
| Objednávateľ: |  |  |  |  | IČO:
|  | Ekonomická univerzita v Bratislave |  |  |  | IČ DPH:
| Zhotoviteľ: |  |  |  |  | IČO: | Vyplň údaj
|  | Vyplň údaj |  |  |  | IČ DPH: | Vyplň údaj
| Projektant: |  |  |  |  | IČO:
|  | Ateliér Slabey s.r.o. |  |  |  | IČ DPH:
| Spracovateľ: |  |  |  |  | IČO:
|  | Ing. Natália Voltmannová |  |  |  | IČ DPH:
Poznámka:
| Cena bez DPH | [5 empty] | 0
|  |  | Základ dane |  |  | Sadzba dane | Výška dane
| DPH | základná | 0 |  |  | 20% | 0
|  | znížená | 0 |  |  | 20% | 0
|  | zákl. prenesená | 0 |  |  | 20% | 0
|  | zníž. prenesená | 0 |  |  | 20% | 0
|  | nulová | 0 |  |  | 0% | 0
| Cena s DPH |  |  | v | EUR |  | 0
| Projektant |  |  | Spracovateľ
| Dátum a podpis: |  | Pečiatka | Dátum a podpis: |  |  | Pečiatka
| Objednávateľ |  |  | Zhotoviteľ
| Dátum a podpis: |  | Pečiatka | Dátum a podpis: |  |  | Pečiatka
REKAPITULÁCIA ROZPOČTU
Stavba:
Viacúčelová športová hala - EÚ v Bratislave
Objekt:
20210701_01 - SO-01 Viacúčelová športová hala
Časť:
20210701_01_zo - SO-01 Časť Zariadenie na odvod tepla a splodín horenia
Miesto: |  |  | Ekonomická univerzita v Bratislave |  |  | Dátum: | 6. 9. 2021
Objednávateľ: |  |  | Ekonomická univerzita v Bratislave |  |  | Projektant: | Ateliér Slabey s.r.o.
Zhotoviteľ: |  |  | Vyplň údaj |  |  | Spracovateľ: | Ing. Natália Voltmannová
Kód dielu - Popis | [6 empty] | Cena celkom [EUR]
Náklady z rozpočtu | [6 empty] | 0 | [12 empty] | -1
| D1 - | [5 empty] | 0
| VP - Práce naviac | [5 empty] | 0
ROZPOČET
Stavba:
Viacúčelová športová hala - EÚ v Bratislave
Objekt:
20210701_01 - SO-01 Viacúčelová športová hala
Časť:
20210701_01_zo - SO-01 Časť Zariadenie na odvod tepla a splodín horenia
Miesto: |  |  | Ekonomická univerzita v Bratislave |  |  | Dátum: | 6. 9. 2021
Objednávateľ: |  |  | Ekonomická univerzita v Bratislave |  |  | Projektant: | Ateliér Slabey s.r.o.
Zhotoviteľ: |  |  | Vyplň údaj |  |  | Spracovateľ: | Ing. Natália Voltmannová
PČ | Typ | Kód | Popis | MJ | Množstvo | J.cena [EUR] | Cena celkom [EUR] | Cenová sústava |  |  | DPH | J. Nh [h] | Nh celkom [h] | J. hmotnosť [t] | Hmotnosť celkom [t] | J. suť [t] | Suť Celkom [t]
Náklady z rozpočtu | [6 empty] | 0 | [5 empty] | 0 |  | 0 |  | 0 |  | D | -1 | [10 empty] | 0
| D | D1 |  |  |  |  | 0 | [5 empty] | 0 |  | 0 |  | 0 | 1 | D | 0 |  |  |  | ROZPOCET | [6 empty] | 0
1 | K | Pol78 | Odvetr. klapka so zar. na prirodz. odvod tepla a splodín horenia, napr. CARBOHEAT CO/R2 alebo ekvivalenti, 2000x1600mm. Otváravá časť - hliníkový profil so zaskleným polykarbonátom, pneumatický piest. Polykarbonát s obsahom stálej UV ochrany - v transpare | kpl | 6 |  | 0 |  |  |  | znížená |  | 0 | 0 | 0 | 0 | 0 | 4 | K | 1 |  |  |  | ROZPOCET | 0 | 0 | 0 | 0 | 0 | 2 | 0 | 4 | 2
| VV |  | "Nový štadnard (podľa technického listu polykarbonátových dosiek), štandard PC hr. 25mm, prestup tepla 1,4W/m2K." 6 |  | 6 | [13 empty] | VV | 1 | 2 | True | 1 | ROZPOCET
2 | K | Pol79 | Podstavná zateplená v RAL základňa (obruba) pod odvetr. klapku, napr. CARBOHEAT CO2/R alebo ekvivalent, rozmer 2000x1600mm, výška 300mm. Tato základňa bude kotvená na oceľovú výmenu. |  | 0 |  | 0 |  |  |  | znížená |  | 0 | 0 | 0 | 0 | 0 | 4 | K | 1 |  |  |  | ROZPOCET | 0 | 0 | 0 | 0 | 0 | 2 | 0 | 4 | 4
3 | K | Pol80 | Teplotné čidlo - 68°C | kpl | 1 |  | 0 |  |  |  | znížená |  | 0 | 0 | 0 | 0 | 0 | 4 | K | 1 |  |  |  | ROZPOCET | 0 | 0 | 0 | 0 | 0 | 2 | 0 | 4 | 6
4 | K | Pol81 | Konštrukcia na inštaláciu klapky do vodorovnej pohody - dodávka stavebnej časti. |  | 0 |  | 0 |  |  |  | znížená |  | 0 | 0 | 0 | 0 | 0 | 4 | K | 1 |  |  |  | ROZPOCET | 0 | 0 | 0 | 0 | 0 | 2 | 0 | 4 | 8
5 | K | Pol82 | Ovládacia ústredňa pre napojenie 6-tich ks bodových svetlíkov (dvojtrubkový systém) | kpl | 1 |  | 0 |  |  |  | znížená |  | 0 | 0 | 0 | 0 | 0 | 4 | K | 1 |  |  |  | ROZPOCET | 0 | 0 | 0 | 0 | 0 | 2 | 0 | 4 | 10
6 | K | Pol83 | Medené (Cu) pneumatické potrubie 6x1mm - Cu na odvod tepla a splodín horenia - nové rozvody ku všetkým klapkám (prepojenie ovládacej ústredne a bodových svetlíkov, 2-trubkový systém vr. spojokk a skrutiek Cu 6/1), bez PVC líšt, bez chráničiek a pomocných | bm | 300 |  | 0 |  |  |  | znížená |  | 0 | 0 | 0 | 0 | 0 | 4 | K | 1 |  |  |  | ROZPOCET | 0 | 0 | 0 | 0 | 0 | 2 | 0 | 4 | 12
7 | K | Pol84 | Doprava, dodávka, dokumentácia, funkčné skúšky | kpl | 1 |  | 0 |  |  |  | znížená |  | 0 | 0 | 0 | 0 | 0 | 4 | K | 1 |  |  |  | ROZPOCET | 0 | 0 | 0 | 0 | 0 | 2 | 0 | 4 | 14
|  | VP | Práce naviac |  |  |  | 0 | [11 empty] | D | 0 |  |  |  | PN | [6 empty] | 0
| K | [5 empty] | 0 |  |  |  | znížená | [7 empty] | PN | 1 |  |  |  | PN | 0 | 0 | 0 | 0 | 0 | 2 | 0
| K | [5 empty] | 0 |  |  |  | znížená | [7 empty] | PN | 1 |  |  |  | PN | 0 | 0 | 0 | 0 | 0 | 2 | 0
| K | [5 empty] | 0 |  |  |  | znížená | [7 empty] | PN | 1 |  |  |  | PN | 0 | 0 | 0 | 0 | 0 | 2 | 0
| K | [5 empty] | 0 |  |  |  | znížená | [7 empty] | PN | 1 |  |  |  | PN | 0 | 0 | 0 | 0 | 0 | 2 | 0
| K | [5 empty] | 0 |  |  |  | znížená | [7 empty] | PN | 1 |  |  |  | PN | 0 | 0 | 0 | 0 | 0 | 2 | 0
| K | [5 empty] | 0 |  |  |  | znížená | [7 empty] | PN | 1 |  |  |  | PN | 0 | 0 | 0 | 0 | 0 | 2 | 0
| K | [5 empty] | 0 |  |  |  | znížená | [7 empty] | PN | 1 |  |  |  | PN | 0 | 0 | 0 | 0 | 0 | 2 | 0
| K | [5 empty] | 0 |  |  |  | znížená | [7 empty] | PN | 1 |  |  |  | PN | 0 | 0 | 0 | 0 | 0 | 2 | 0
| K | [5 empty] | 0 |  |  |  | znížená | [7 empty] | PN | 1 |  |  |  | PN | 0 | 0 | 0 | 0 | 0 | 2 | 0
| K | [5 empty] | 0 |  |  |  | znížená | [7 empty] | PN | 1 |  |  |  | PN | 0 | 0 | 0 | 0 | 0 | 2 | 0

## 20210701_01_m - SO-01 Čas...
[9 empty] | >> skryté stĺpce << | [9 empty] | {d3819363-d7da-4c43-9170-a07b655bade8}
0
| KRYCÍ LIST ROZPOČTU | [8 empty] | v --- nižšie sa nachádzajú doplnkové a pomocné údaje k zostavám --- v | [8 empty] | False
Stavba:
Viacúčelová športová hala - EÚ v Bratislave
Objekt:
20210701_01 - SO-01 Viacúčelová športová hala
Časť:
20210701_01_m - SO-01 Časť Meranie a regulácia
| JKSO: |  |  |  |  | KS:
| Miesto: |  | Ekonomická univerzita v Bratislave |  |  | Dátum: | 6. 9. 2021
| Objednávateľ: |  |  |  |  | IČO:
|  | Ekonomická univerzita v Bratislave |  |  |  | IČ DPH:
| Zhotoviteľ: |  |  |  |  | IČO: | Vyplň údaj
|  | Vyplň údaj |  |  |  | IČ DPH: | Vyplň údaj
| Projektant: |  |  |  |  | IČO:
|  | Ateliér Slabey s.r.o. |  |  |  | IČ DPH:
| Spracovateľ: |  |  |  |  | IČO:
|  | Ing. Natália Voltmannová |  |  |  | IČ DPH:
Poznámka:
| Cena bez DPH | [5 empty] | 0
|  |  | Základ dane |  |  | Sadzba dane | Výška dane
| DPH | základná | 0 |  |  | 20% | 0
|  | znížená | 0 |  |  | 20% | 0
|  | zákl. prenesená | 0 |  |  | 20% | 0
|  | zníž. prenesená | 0 |  |  | 20% | 0
|  | nulová | 0 |  |  | 0% | 0
| Cena s DPH |  |  | v | EUR |  | 0
| Projektant |  |  | Spracovateľ
| Dátum a podpis: |  | Pečiatka | Dátum a podpis: |  |  | Pečiatka
| Objednávateľ |  |  | Zhotoviteľ
| Dátum a podpis: |  | Pečiatka | Dátum a podpis: |  |  | Pečiatka
REKAPITULÁCIA ROZPOČTU
Stavba:
Viacúčelová športová hala - EÚ v Bratislave
Objekt:
20210701_01 - SO-01 Viacúčelová športová hala
Časť:
20210701_01_m - SO-01 Časť Meranie a regulácia
Miesto: |  |  | Ekonomická univerzita v Bratislave |  |  | Dátum: | 6. 9. 2021
Objednávateľ: |  |  | Ekonomická univerzita v Bratislave |  |  | Projektant: | Ateliér Slabey s.r.o.
Zhotoviteľ: |  |  | Vyplň údaj |  |  | Spracovateľ: | Ing. Natália Voltmannová
Kód dielu - Popis | [6 empty] | Cena celkom [EUR]
Náklady z rozpočtu | [6 empty] | 0 | [12 empty] | -1
| D1 - ZDROJ TEPLA A CHLADU | [5 empty] | 0
| D2 - P R V K Y P O Ľ A | [5 empty] | 0
| D3 - Riadiaci systém | [5 empty] | 0
| D4 - ROZVÁDZAČ "DT1" | [5 empty] | 0
| D5 - MONTÁŽNY MATERIÁL A MONTÁŽNE PRÁCE "DT1" | [5 empty] | 0
| D6 - VZT - HALA | [5 empty] | 0
| D3 - Riadiaci systém | [5 empty] | 0
| D7 - ROZVÁDZAČ "DT2" | [5 empty] | 0
| D8 - MONTÁŽNY MATERIÁL A MONTÁŽNE PRÁCE "DT2" | [5 empty] | 0
| D9 - SLUŽBY | [5 empty] | 0
| VP - Práce naviac | [5 empty] | 0
ROZPOČET
Stavba:
Viacúčelová športová hala - EÚ v Bratislave
Objekt:
20210701_01 - SO-01 Viacúčelová športová hala
Časť:
20210701_01_m - SO-01 Časť Meranie a regulácia
Miesto: |  |  | Ekonomická univerzita v Bratislave |  |  | Dátum: | 6. 9. 2021
Objednávateľ: |  |  | Ekonomická univerzita v Bratislave |  |  | Projektant: | Ateliér Slabey s.r.o.
Zhotoviteľ: |  |  | Vyplň údaj |  |  | Spracovateľ: | Ing. Natália Voltmannová
PČ | Typ | Kód | Popis | MJ | Množstvo | J.cena [EUR] | Cena celkom [EUR] | Cenová sústava |  |  | DPH | J. Nh [h] | Nh celkom [h] | J. hmotnosť [t] | Hmotnosť celkom [t] | J. suť [t] | Suť Celkom [t]
Náklady z rozpočtu | [6 empty] | 0 | [5 empty] | 0 |  | 0 |  | 0 |  | D | -1 | [7 empty] | 0
| D | D1 | ZDROJ TEPLA A CHLADU |  |  |  | 0 | [5 empty] | 0 |  | 0 |  | 0 | 1 | D | 0 | ROZPOCET | [6 empty] | 0
| D | D2 | P R V K Y P O Ľ A |  |  |  | 0 | [5 empty] | 0 |  | 0 |  | 0 | 1 | D | 1 | ROZPOCET | [6 empty] | 0
1 | K | TIC1.1A - TIC1.2A | Snímač teploty do potrubia; Ni1000;-50-160°C;L=100mm EGT346F102 DM | ks | 2 |  | 0 |  |  |  | znížená |  | 0 | 0 | 0 | 0 | 0 | 4 | K | 2 | ROZPOCET | 0 | 0 | 0 | 0 | 0 | 2 | 0 | 4 | 2
2 | K | TIC1.1B - TIC1.2B | Ochraná jimka LW7,R1/2",L=120mm,mosadz 0364345120 DM | ks | 2 |  | 0 |  |  |  | znížená |  | 0 | 0 | 0 | 0 | 0 | 4 | K | 2 | ROZPOCET | 0 | 0 | 0 | 0 | 0 | 2 | 0 | 4 | 4
3 | K | TIC9.1 | Priestorový snímač teploty; montáž na stenu;Ni1000 EGT330F102 DM | ks | 1 |  | 0 |  |  |  | znížená |  | 0 | 0 | 0 | 0 | 0 | 4 | K | 2 | ROZPOCET | 0 | 0 | 0 | 0 | 0 | 2 | 0 | 4 | 6
4 | K | TIC3.1A | Snímač teploty do potrubia; Ni1000;-50-160°C;L=100mm EGT346F102 DM | ks | 1 |  | 0 |  |  |  | znížená |  | 0 | 0 | 0 | 0 | 0 | 4 | K | 2 | ROZPOCET | 0 | 0 | 0 | 0 | 0 | 2 | 0 | 4 | 8
5 | K | TIC3.1B | Ochraná jimka LW7,R1/2",L=120mm,mosadz 0364345120 DM | ks | 1 |  | 0 |  |  |  | znížená |  | 0 | 0 | 0 | 0 | 0 | 4 | K | 2 | ROZPOCET | 0 | 0 | 0 | 0 | 0 | 2 | 0 | 4 | 10
6 | K | TIC4.1A | Snímač teploty do potrubia; Ni1000;-50-160°C;L=100mm EGT346F102 DM | ks | 1 |  | 0 |  |  |  | znížená |  | 0 | 0 | 0 | 0 | 0 | 4 | K | 2 | ROZPOCET | 0 | 0 | 0 | 0 | 0 | 2 | 0 | 4 | 12
7 | K | TIC4.1B | Ochraná jimka LW7,R1/2",L=120mm,mosadz 0364345120 DM | ks | 1 |  | 0 |  |  |  | znížená |  | 0 | 0 | 0 | 0 | 0 | 4 | K | 2 | ROZPOCET | 0 | 0 | 0 | 0 | 0 | 2 | 0 | 4 | 14
8 | K | TIC5.1A | Snímač teploty do potrubia; Ni1000;-50-160°C;L=100mm EGT346F102 DM | ks | 1 |  | 0 |  |  |  | znížená |  | 0 | 0 | 0 | 0 | 0 | 4 | K | 2 | ROZPOCET | 0 | 0 | 0 | 0 | 0 | 2 | 0 | 4 | 16
9 | K | TIC5.1B | Ochraná jimka LW7,R1/2",L=120mm,mosadz 0364345120 DM | ks | 1 |  | 0 |  |  |  | znížená |  | 0 | 0 | 0 | 0 | 0 | 4 | K | 2 | ROZPOCET | 0 | 0 | 0 | 0 | 0 | 2 | 0 | 4 | 18
10 | K | TIC6.1A | Snímač teploty do potrubia; Ni1000;-50-160°C;L=100mm EGT346F102 DM | ks | 1 |  | 0 |  |  |  | znížená |  | 0 | 0 | 0 | 0 | 0 | 4 | K | 2 | ROZPOCET | 0 | 0 | 0 | 0 | 0 | 2 | 0 | 4 | 20
11 | K | TIC6.1B | Ochraná jimka LW7,R1/2",L=120mm,mosadz 0364345120 DM | ks | 1 |  | 0 |  |  |  | znížená |  | 0 | 0 | 0 | 0 | 0 | 4 | K | 2 | ROZPOCET | 0 | 0 | 0 | 0 | 0 | 2 | 0 | 4 | 22
12 | K | TIC10.1 | Vonkajší snímač teploty EGT301F102 DM | ks | 1 |  | 0 |  |  |  | znížená |  | 0 | 0 | 0 | 0 | 0 | 4 | K | 2 | ROZPOCET | 0 | 0 | 0 | 0 | 0 | 2 | 0 | 4 | 24
13 | K | TAZ9.4 | Termostat príložny rozsah 15-95°C, teplota TÚV cirkulácia RAK 82.4/3728T DM | ks | 1 |  | 0 |  |  |  | znížená |  | 0 | 0 | 0 | 0 | 0 | 4 | K | 2 | ROZPOCET | 0 | 0 | 0 | 0 | 0 | 2 | 0 | 4 | 26
14 | K | PIC2.1 | Snímač tlaku, rozsah 0-6bar DSU106F001 DM | ks | 1 |  | 0 |  |  |  | znížená |  | 0 | 0 | 0 | 0 | 0 | 4 | K | 2 | ROZPOCET | 0 | 0 | 0 | 0 | 0 | 2 | 0 | 4 | 28
15 | K | PIC2.1A | Redukcia, M20x1,5 vonk. // 7/16-20 UNF vnút. DM | ks | 1 |  | 0 |  |  |  | znížená |  | 0 | 0 | 0 | 0 | 0 | 4 | K | 2 | ROZPOCET | 0 | 0 | 0 | 0 | 0 | 2 | 0 | 4 | 30
16 | K | PIC2.1B | Tlakomerový ventil skušobný čapový s nátrubkovou prípojkou M20x1,5 STN137513.1 spolu s prípojkou tlakomerovou prechodovou PN 630, s vnútorným M20x1.5, STN137522 a redukciou JC-P. DM | ks | 1 |  | 0 |  |  |  | znížená |  | 0 | 0 | 0 | 0 | 0 | 4 | K | 2 | ROZPOCET | 0 | 0 | 0 | 0 | 0 | 2 | 0 | 4 | 32
17 | K | VMY3.2 | pohon bez spätnej pružiny, 0... 10V, 230V, 35/60/120s AKM115SF132 DM | ks | 1 |  | 0 |  |  |  | znížená |  | 0 | 0 | 0 | 0 | 0 | 4 | K | 2 | ROZPOCET | 0 | 0 | 0 | 0 | 0 | 2 | 0 | 4 | 34
18 | K | VMY3.2.1 | trojcest. ventil; vonk.závit PN16;DN20;Kvs=6.3;lin BUN020F300 DM | ks | 1 |  | 0 |  |  |  | znížená |  | 0 | 0 | 0 | 0 | 0 | 4 | K | 2 | ROZPOCET | 0 | 0 | 0 | 0 | 0 | 2 | 0 | 4 | 36
19 | K | VMY4.2 | pohon bez spätnej pružiny, 0... 10V, 230V, 35/60/120s AKM115SF132 DM | ks | 1 |  | 0 |  |  |  | znížená |  | 0 | 0 | 0 | 0 | 0 | 4 | K | 2 | ROZPOCET | 0 | 0 | 0 | 0 | 0 | 2 | 0 | 4 | 38
20 | K | VMY4.2.1 | trojcest. ventil; vonk.závit PN16;DN20;Kvs=6.3;lin BUN020F300 DM | ks | 1 |  | 0 |  |  |  | znížená |  | 0 | 0 | 0 | 0 | 0 | 4 | K | 2 | ROZPOCET | 0 | 0 | 0 | 0 | 0 | 2 | 0 | 4 | 40
21 | K | VMY5.2 | pohon bez spätnej pružiny, 0... 10V, 230V, 35/60/120s AKM115SF132 DM | ks | 1 |  | 0 |  |  |  | znížená |  | 0 | 0 | 0 | 0 | 0 | 4 | K | 2 | ROZPOCET | 0 | 0 | 0 | 0 | 0 | 2 | 0 | 4 | 42
22 | K | VMY5.2.1 | trojcest. ventil; vonk.závit PN16;DN20;Kvs=6.3;lin BUN020F300 DM | ks | 1 |  | 0 |  |  |  | znížená |  | 0 | 0 | 0 | 0 | 0 | 4 | K | 2 | ROZPOCET | 0 | 0 | 0 | 0 | 0 | 2 | 0 | 4 | 44
23 | K | VMY6.2 | pohon bez spätnej pružiny, 0... 10V, 230V, 35/60/120s AKM115SF132 DM | ks | 1 |  | 0 |  |  |  | znížená |  | 0 | 0 | 0 | 0 | 0 | 4 | K | 2 | ROZPOCET | 0 | 0 | 0 | 0 | 0 | 2 | 0 | 4 | 46
24 | K | VMY6.2.1 | trojcest. ventil; vonk.závit PN16;DN20;Kvs=6.3;lin BUN020F300 DM | ks | 1 |  | 0 |  |  |  | znížená |  | 0 | 0 | 0 | 0 | 0 | 4 | K | 2 | ROZPOCET | 0 | 0 | 0 | 0 | 0 | 2 | 0 | 4 | 48
25 | K | HA9.7,HL9.7 | Bzučák/svetko, 230V, 50Hz 31371WL6301 230VAC DM | ks | 1 |  | 0 |  |  |  | znížená |  | 0 | 0 | 0 | 0 | 0 | 4 | K | 2 | ROZPOCET | 0 | 0 | 0 | 0 | 0 | 2 | 0 | 4 | 50
26 | K | LAZ9.3 | Regulátor hladiny- zaplavenie kotolne. EHS T.3 D | ks | 1 |  | 0 |  |  |  | znížená |  | 0 | 0 | 0 | 0 | 0 | 4 | K | 2 | ROZPOCET | 0 | 0 | 0 | 0 | 0 | 2 | 0 | 4 | 52
27 | K | LAZ9.3A,B | Elektróda ponorná EP901 DM | ks | 2 |  | 0 |  |  |  | znížená |  | 0 | 0 | 0 | 0 | 0 | 4 | K | 2 | ROZPOCET | 0 | 0 | 0 | 0 | 0 | 2 | 0 | 4 | 54
28 | K | VSX2.2 | Solenoidový ventil, DN25,230v,50Hz 2VE20DA-G1 DM | ks | 1 |  | 0 |  |  |  | znížená |  | 0 | 0 | 0 | 0 | 0 | 4 | K | 2 | ROZPOCET | 0 | 0 | 0 | 0 | 0 | 2 | 0 | 4 | 56
| D | D3 | Riadiaci systém |  |  |  | 0 | [5 empty] | 0 |  | 0 |  | 0 | 1 | D | 1 | ROZPOCET | [6 empty] | 0
29 | K | Pol279 | IRC podstanica COM Modul EY-RC504F001 DM | ks | 1 |  | 0 |  |  |  | znížená |  | 0 | 0 | 0 | 0 | 0 | 4 | K | 2 | ROZPOCET | 0 | 0 | 0 | 0 | 0 | 2 | 0 | 4 | 58
30 | K | Pol280 | Remote IO-Modul 230 V AC 4 Relais, 4UI, 4DI/CI EY-EM527F001 DM | ks | 3 |  | 0 |  |  |  | znížená |  | 0 | 0 | 0 | 0 | 0 | 4 | K | 2 | ROZPOCET | 0 | 0 | 0 | 0 | 0 | 2 | 0 | 4 | 60
31 | K | Pol281 | Remote IO- Modul, 24 V AC/DC, 4 relais, 6DO-fet, 4AO, 4UI EY-EM514F001 DM | ks | 1 |  | 0 |  |  |  | znížená |  | 0 | 0 | 0 | 0 | 0 | 4 | K | 2 | ROZPOCET | 0 | 0 | 0 | 0 | 0 | 2 | 0 | 4 | 62
32 | K | Pol282 | Ovládací Touch panel 4" EY-OP850F904 DM | ks | 1 |  | 0 |  |  |  | znížená |  | 0 | 0 | 0 | 0 | 0 | 4 | K | 2 | ROZPOCET | 0 | 0 | 0 | 0 | 0 | 2 | 0 | 4 | 64
| D | D4 | ROZVÁDZAČ "DT1" |  |  |  | 0 | [5 empty] | 0 |  | 0 |  | 0 | 1 | D | 1 | ROZPOCET | [6 empty] | 0
33 | K | Pol283 | Oceľoplechový rozvádzač RITTAL | ks | 1 |  | 0 |  |  |  | znížená |  | 0 | 0 | 0 | 0 | 0 | 4 | K | 2 | ROZPOCET | 0 | 0 | 0 | 0 | 0 | 2 | 0 | 4 | 66
34 | K | Pol284 | vyhotovenie normálne |  | 0 |  | 0 |  |  |  | znížená |  | 0 | 0 | 0 | 0 | 0 | 4 | K | 2 | ROZPOCET | 0 | 0 | 0 | 0 | 0 | 2 | 0 | 4 | 68
35 | K | Pol285 | výška 2100 mm, šírka 1600 mm, hĺbka 400 mm |  | 0 |  | 0 |  |  |  | znížená |  | 0 | 0 | 0 | 0 | 0 | 4 | K | 2 | ROZPOCET | 0 | 0 | 0 | 0 | 0 | 2 | 0 | 4 | 70
36 | K | Pol286 | vývody : vrchom |  | 0 |  | 0 |  |  |  | znížená |  | 0 | 0 | 0 | 0 | 0 | 4 | K | 2 | ROZPOCET | 0 | 0 | 0 | 0 | 0 | 2 | 0 | 4 | 72
37 | K | Pol287 | prívod : vrchom |  | 0 |  | 0 |  |  |  | znížená |  | 0 | 0 | 0 | 0 | 0 | 4 | K | 2 | ROZPOCET | 0 | 0 | 0 | 0 | 0 | 2 | 0 | 4 | 74
38 | K | Pol288 | krytie : IP43/IP20 |  | 0 |  | 0 |  |  |  | znížená |  | 0 | 0 | 0 | 0 | 0 | 4 | K | 2 | ROZPOCET | 0 | 0 | 0 | 0 | 0 | 2 | 0 | 4 | 76
39 | K | Pol289 | vč. príslušenstva podľa zap. schémy |  | 0 |  | 0 |  |  |  | znížená |  | 0 | 0 | 0 | 0 | 0 | 4 | K | 2 | ROZPOCET | 0 | 0 | 0 | 0 | 0 | 2 | 0 | 4 | 78
| D | D5 | MONTÁŽNY MATERIÁL A MONTÁŽNE PRÁCE "DT1" |  |  |  | 0 | [5 empty] | 0 |  | 0 |  | 0 | 1 | D | 1 | ROZPOCET | [6 empty] | 0
40 | K | Pol290 | Trubka PVC pr. 16 DM | m | 30 |  | 0 |  |  |  | znížená |  | 0 | 0 | 0 | 0 | 0 | 4 | K | 2 | ROZPOCET | 0 | 0 | 0 | 0 | 0 | 2 | 0 | 4 | 80
41 | K | Pol291 | Trubka oceľová pr. 16 DM | m | 10 |  | 0 |  |  |  | znížená |  | 0 | 0 | 0 | 0 | 0 | 4 | K | 2 | ROZPOCET | 0 | 0 | 0 | 0 | 0 | 2 | 0 | 4 | 82
42 | K | Pol292 | Žľab 62/50 DM | m | 40 |  | 0 |  |  |  | znížená |  | 0 | 0 | 0 | 0 | 0 | 4 | K | 2 | ROZPOCET | 0 | 0 | 0 | 0 | 0 | 2 | 0 | 4 | 84
43 | K | Pol293 | Žľab 125/50 DM | m | 50 |  | 0 |  |  |  | znížená |  | 0 | 0 | 0 | 0 | 0 | 4 | K | 2 | ROZPOCET | 0 | 0 | 0 | 0 | 0 | 2 | 0 | 4 | 86
44 | K | Pol294 | Konštrukčný diel, oceľ uhlová 35x35x3, pre upevnenie kábl. a trubk. trás (1,56 kg/m) DM | kg | 200 |  | 0 |  |  |  | znížená |  | 0 | 0 | 0 | 0 | 0 | 4 | K | 2 | ROZPOCET | 0 | 0 | 0 | 0 | 0 | 2 | 0 | 4 | 88
45 | K | Pol295 | Svorky Bernard vč.pásku CU DM | ks | 20 |  | 0 |  |  |  | znížená |  | 0 | 0 | 0 | 0 | 0 | 4 | K | 2 | ROZPOCET | 0 | 0 | 0 | 0 | 0 | 2 | 0 | 4 | 90
46 | K | Pol296 | Ukončenie celoplastového kábla 4x1 MP | ks | 88 |  | 0 |  |  |  | znížená |  | 0 | 0 | 0 | 0 | 0 | 4 | K | 2 | ROZPOCET | 0 | 0 | 0 | 0 | 0 | 2 | 0 | 4 | 92
47 | K | Pol297 | Prezvonenie MP | ks | 160 |  | 0 |  |  |  | znížená |  | 0 | 0 | 0 | 0 | 0 | 4 | K | 2 | ROZPOCET | 0 | 0 | 0 | 0 | 0 | 2 | 0 | 4 | 94
48 | K | Pol298 | Označovací štítok kábla DM | ks | 88 |  | 0 |  |  |  | znížená |  | 0 | 0 | 0 | 0 | 0 | 4 | K | 2 | ROZPOCET | 0 | 0 | 0 | 0 | 0 | 2 | 0 | 4 | 96
49 | K | Pol299 | Vodič zeleno-žltý,6 mm2 CYA DM | m | 80 |  | 0 |  |  |  | znížená |  | 0 | 0 | 0 | 0 | 0 | 4 | K | 2 | ROZPOCET | 0 | 0 | 0 | 0 | 0 | 2 | 0 | 4 | 98
50 | K | Pol300 | J-Y(st)Y 1x2x0.8 DM | m | 210 |  | 0 |  |  |  | znížená |  | 0 | 0 | 0 | 0 | 0 | 4 | K | 2 | ROZPOCET | 0 | 0 | 0 | 0 | 0 | 2 | 0 | 4 | 100
51 | K | Pol301 | J-Y(st)Y 4x2x0.8 DM | m | 180 |  | 0 |  |  |  | znížená |  | 0 | 0 | 0 | 0 | 0 | 4 | K | 2 | ROZPOCET | 0 | 0 | 0 | 0 | 0 | 2 | 0 | 4 | 102
52 | K | Pol302 | J-Y(st)Y 2x2x0.8 DM | m | 295 |  | 0 |  |  |  | znížená |  | 0 | 0 | 0 | 0 | 0 | 4 | K | 2 | ROZPOCET | 0 | 0 | 0 | 0 | 0 | 2 | 0 | 4 | 104
53 | K | Pol303 | CYKY J 3x1.5 DM | m | 345 |  | 0 |  |  |  | znížená |  | 0 | 0 | 0 | 0 | 0 | 4 | K | 2 | ROZPOCET | 0 | 0 | 0 | 0 | 0 | 2 | 0 | 4 | 106
54 | K | Pol304 | CYKY J 5x1.5 DM | m | 25 |  | 0 |  |  |  | znížená |  | 0 | 0 | 0 | 0 | 0 | 4 | K | 2 | ROZPOCET | 0 | 0 | 0 | 0 | 0 | 2 | 0 | 4 | 108
55 | K | Pol305 | CYKY 2Ax1.5 DM | m | 25 |  | 0 |  |  |  | znížená |  | 0 | 0 | 0 | 0 | 0 | 4 | K | 2 | ROZPOCET | 0 | 0 | 0 | 0 | 0 | 2 | 0 | 4 | 110
| D | D6 | VZT - HALA |  |  |  | 0 | [5 empty] | 0 |  | 0 |  | 0 | 1 | D | 0 | ROZPOCET | [6 empty] | 0
56 | K | THIC021.1,THIC021.2 | Snímač rel. vlhkosti do VZT potrubia;2x0-10V+Ni1000 EGH111F031 DM | ks | 2 |  | 0 |  |  |  | znížená |  | 0 | 0 | 0 | 0 | 0 | 4 | K | 1 | ROZPOCET | 0 | 0 | 0 | 0 | 0 | 2 | 0 | 4 | 112
57 | K | TIC021.4 | Snímač teploty do VZT potrubia; Ni1000;-50-160°C;L=200mm EGT347F102 DM | ks | 1 |  | 0 |  |  |  | znížená |  | 0 | 0 | 0 | 0 | 0 | 4 | K | 1 | ROZPOCET | 0 | 0 | 0 | 0 | 0 | 2 | 0 | 4 | 114
58 | K | TIC021.3 | Vonkajší snímač teploty EGT301F102 DM | ks | 1 |  | 0 |  |  |  | znížená |  | 0 | 0 | 0 | 0 | 0 | 4 | K | 1 | ROZPOCET | 0 | 0 | 0 | 0 | 0 | 2 | 0 | 4 | 116
59 | K | TAZ022.2 | Príložný snímač teploty; Ni1000 EGT311F102 DM | ks | 1 |  | 0 |  |  |  | znížená |  | 0 | 0 | 0 | 0 | 0 | 4 | K | 1 | ROZPOCET | 0 | 0 | 0 | 0 | 0 | 2 | 0 | 4 | 118
60 | K | PCI021.7, 021.8 | Snímač dif. tlaku; 300Pa,0...10V,lin EGP100F401 DM | ks | 2 |  | 0 |  |  |  | znížená |  | 0 | 0 | 0 | 0 | 0 | 4 | K | 1 | ROZPOCET | 0 | 0 | 0 | 0 | 0 | 2 | 0 | 4 | 120
61 | K | QIC021.7 | Snímač kvality vzduchu; VOC;0-10V EGQ110F031 DM | ks | 1 |  | 0 |  |  |  | znížená |  | 0 | 0 | 0 | 0 | 0 | 4 | K | 1 | ROZPOCET | 0 | 0 | 0 | 0 | 0 | 2 | 0 | 4 | 122
62 | K | QIC021.9 | Snímač kvality vzduchu; montáž na stenu;0-10V EGQ120F031 DM | ks | 1 |  | 0 |  |  |  | znížená |  | 0 | 0 | 0 | 0 | 0 | 4 | K | 1 | ROZPOCET | 0 | 0 | 0 | 0 | 0 | 2 | 0 | 4 | 124
63 | K | FM2.1 | Frekvenčný menič pre výkon do 25kW/400V,IP54 FM DM | ks | 1 |  | 0 |  |  |  | znížená |  | 0 | 0 | 0 | 0 | 0 | 4 | K | 1 | ROZPOCET | 0 | 0 | 0 | 0 | 0 | 2 | 0 | 4 | 126
64 | K | FM2.2 | Frekvenčný menič pre výkon do 25kW/400V,IP54 FM DM | ks | 1 |  | 0 |  |  |  | znížená |  | 0 | 0 | 0 | 0 | 0 | 4 | K | 1 | ROZPOCET | 0 | 0 | 0 | 0 | 0 | 2 | 0 | 4 | 128
65 | K | TAZ022.1 | Protimrazová ochrana;-10?+15°C;L=1,5m Xsd fix. TFL201F102 DM | ks | 1 |  | 0 |  |  |  | znížená |  | 0 | 0 | 0 | 0 | 0 | 4 | K | 1 | ROZPOCET | 0 | 0 | 0 | 0 | 0 | 2 | 0 | 4 | 130
66 | K | Pol306 | prístrojová zástrčka 3 P + E | ks | 1 |  | 0 |  |  |  | znížená |  | 0 | 0 | 0 | 0 | 0 | 4 | K | 1 | ROZPOCET | 0 | 0 | 0 | 0 | 0 | 2 | 0 | 4 | 132
67 | K | Pol307 | 5 držiak kapiláry_pre snímač strednej hodnoty | ks | 1 |  | 0 |  |  |  | znížená |  | 0 | 0 | 0 | 0 | 0 | 4 | K | 1 | ROZPOCET | 0 | 0 | 0 | 0 | 0 | 2 | 0 | 4 | 134
68 | K | PDA023.1-023.3 | Spínač tlaku do 500Pa DDL105F001 DM | ks | 3 |  | 0 |  |  |  | znížená |  | 0 | 0 | 0 | 0 | 0 | 4 | K | 1 | ROZPOCET | 0 | 0 | 0 | 0 | 0 | 2 | 0 | 4 | 136
69 | K | VMY021.5A | trojcest. ventil; príruba; PN6, DN20, kvs 6.3, 8mm BUD020F300 D | ks | 1 |  | 0 |  |  |  | znížená |  | 0 | 0 | 0 | 0 | 0 | 4 | K | 1 | ROZPOCET | 0 | 0 | 0 | 0 | 0 | 2 | 0 | 4 | 138
70 | K | VMY021.5B | pohon bez spätnej pružiny, 0... 10V, 230V, 35/60/120s AKM115SF132 DM | ks | 1 |  | 0 |  |  |  | znížená |  | 0 | 0 | 0 | 0 | 0 | 4 | K | 1 | ROZPOCET | 0 | 0 | 0 | 0 | 0 | 2 | 0 | 4 | 140
71 | K | VMY022.3,022.4 | Servopohon s vratn.pruž.;SR_24V;90°=90s;16Nm;0-10V ASF123SF122 DM | ks | 2 |  | 0 |  |  |  | znížená |  | 0 | 0 | 0 | 0 | 0 | 4 | K | 1 | ROZPOCET | 0 | 0 | 0 | 0 | 0 | 2 | 0 | 4 | 142
72 | K | VMY021.9,021.10 | servopohon;SUT_24V;90°=60/120s;15Nm;0-10V ASM124SF132 DM | ks | 2 |  | 0 |  |  |  | znížená |  | 0 | 0 | 0 | 0 | 0 | 4 | K | 1 | ROZPOCET | 0 | 0 | 0 | 0 | 0 | 2 | 0 | 4 | 144
73 | K | VMY021.6 | servopohon;SUT_24V;90°=60/120s;15Nm;0-10V ASM124SF132 DM | ks | 1 |  | 0 |  |  |  | znížená |  | 0 | 0 | 0 | 0 | 0 | 4 | K | 1 | ROZPOCET | 0 | 0 | 0 | 0 | 0 | 2 | 0 | 4 | 146
| D | D3 | Riadiaci systém |  |  |  | 0 | [5 empty] | 0 |  | 0 |  | 0 | 1 | D | 1 | ROZPOCET | [6 empty] | 0
74 | K | ADR.001 | IRC podstanica, RS485/Modbus EY-RC504F0C1 DM | ks | 1 |  | 0 |  |  |  | znížená |  | 0 | 0 | 0 | 0 | 0 | 4 | K | 2 | ROZPOCET | 0 | 0 | 0 | 0 | 0 | 2 | 0 | 4 | 148
75 | K | AS1,AS2 | Remote IO-Modul 230 V AC 4 Relais, 4UI, 4DI/CI EY-EM527F001 DM | ks | 2 |  | 0 |  |  |  | znížená |  | 0 | 0 | 0 | 0 | 0 | 4 | K | 2 | ROZPOCET | 0 | 0 | 0 | 0 | 0 | 2 | 0 | 4 | 150
76 | K | AS3-AS5 | Remote IO- Modul, 24 V AC/DC, 4 relais, 6DO-fet, 4AO, 4UI EY-EM514F001 DM | ks | 3 |  | 0 |  |  |  | znížená |  | 0 | 0 | 0 | 0 | 0 | 4 | K | 2 | ROZPOCET | 0 | 0 | 0 | 0 | 0 | 2 | 0 | 4 | 152
77 | K | OP1 | Ovládací panel modu840,pre EY-modulo5 AS EY-OP840F001 DM | ks | 1 |  | 0 |  |  |  | znížená |  | 0 | 0 | 0 | 0 | 0 | 4 | K | 2 | ROZPOCET | 0 | 0 | 0 | 0 | 0 | 2 | 0 | 4 | 154
| D | D7 | ROZVÁDZAČ "DT2" |  |  |  | 0 | [5 empty] | 0 |  | 0 |  | 0 | 1 | D | 1 | ROZPOCET | [6 empty] | 0
78 | K | Pol308 | Oceľoplechový rozvádzač, skriňový - vonkajšie prevedenie | kmpl | 1 |  | 0 |  |  |  | znížená |  | 0 | 0 | 0 | 0 | 0 | 4 | K | 2 | ROZPOCET | 0 | 0 | 0 | 0 | 0 | 2 | 0 | 4 | 156
79 | K | Pol284 | vyhotovenie normálne |  | 0 |  | 0 |  |  |  | znížená |  | 0 | 0 | 0 | 0 | 0 | 4 | K | 2 | ROZPOCET | 0 | 0 | 0 | 0 | 0 | 2 | 0 | 4 | 158
80 | K | Pol309 | výška 1200mm, šírka 800 mm, hĺbka 300 mm |  | 0 |  | 0 |  |  |  | znížená |  | 0 | 0 | 0 | 0 | 0 | 4 | K | 2 | ROZPOCET | 0 | 0 | 0 | 0 | 0 | 2 | 0 | 4 | 160
81 | K | Pol286 | vývody : vrchom |  | 0 |  | 0 |  |  |  | znížená |  | 0 | 0 | 0 | 0 | 0 | 4 | K | 2 | ROZPOCET | 0 | 0 | 0 | 0 | 0 | 2 | 0 | 4 | 162
82 | K | Pol287 | prívod : vrchom |  | 0 |  | 0 |  |  |  | znížená |  | 0 | 0 | 0 | 0 | 0 | 4 | K | 2 | ROZPOCET | 0 | 0 | 0 | 0 | 0 | 2 | 0 | 4 | 164
83 | K | Pol310 | krytie : IP55/IP20 |  | 0 |  | 0 |  |  |  | znížená |  | 0 | 0 | 0 | 0 | 0 | 4 | K | 2 | ROZPOCET | 0 | 0 | 0 | 0 | 0 | 2 | 0 | 4 | 166
84 | K | Pol289 | vč. príslušenstva podľa zap. schémy |  | 0 |  | 0 |  |  |  | znížená |  | 0 | 0 | 0 | 0 | 0 | 4 | K | 2 | ROZPOCET | 0 | 0 | 0 | 0 | 0 | 2 | 0 | 4 | 168
| D | D8 | MONTÁŽNY MATERIÁL A MONTÁŽNE PRÁCE "DT2" |  |  |  | 0 | [5 empty] | 0 |  | 0 |  | 0 | 1 | D | 1 | ROZPOCET | [6 empty] | 0
85 | K | Pol311 | Ovládač PVC skrynka SA2.01 DM | ks | 1 |  | 0 |  |  |  | znížená |  | 0 | 0 | 0 | 0 | 0 | 4 | K | 2 | ROZPOCET | 0 | 0 | 0 | 0 | 0 | 2 | 0 | 4 | 170
86 | K | Pol292 | Žľab 62/50 DM | m | 60 |  | 0 |  |  |  | znížená |  | 0 | 0 | 0 | 0 | 0 | 4 | K | 2 | ROZPOCET | 0 | 0 | 0 | 0 | 0 | 2 | 0 | 4 | 172
87 | K | Pol293 | Žľab 125/50 DM | m | 70 |  | 0 |  |  |  | znížená |  | 0 | 0 | 0 | 0 | 0 | 4 | K | 2 | ROZPOCET | 0 | 0 | 0 | 0 | 0 | 2 | 0 | 4 | 174
88 | K | Pol294 | Konštrukčný diel, oceľ uhlová 35x35x3, pre upevnenie kábl. a trubk. trás (1,56 kg/m) DM | kg | 150 |  | 0 |  |  |  | znížená |  | 0 | 0 | 0 | 0 | 0 | 4 | K | 2 | ROZPOCET | 0 | 0 | 0 | 0 | 0 | 2 | 0 | 4 | 176
89 | K | Pol295 | Svorky Bernard vč.pásku CU DM | ks | 10 |  | 0 |  |  |  | znížená |  | 0 | 0 | 0 | 0 | 0 | 4 | K | 2 | ROZPOCET | 0 | 0 | 0 | 0 | 0 | 2 | 0 | 4 | 178
90 | K | Pol296 | Ukončenie celoplastového kábla 4x1 MP | ks | 64 |  | 0 |  |  |  | znížená |  | 0 | 0 | 0 | 0 | 0 | 4 | K | 2 | ROZPOCET | 0 | 0 | 0 | 0 | 0 | 2 | 0 | 4 | 180
91 | K | Pol297 | Prezvonenie MP | ks | 120 |  | 0 |  |  |  | znížená |  | 0 | 0 | 0 | 0 | 0 | 4 | K | 2 | ROZPOCET | 0 | 0 | 0 | 0 | 0 | 2 | 0 | 4 | 182
92 | K | Pol298 | Označovací štítok kábla DM | ks | 64 |  | 0 |  |  |  | znížená |  | 0 | 0 | 0 | 0 | 0 | 4 | K | 2 | ROZPOCET | 0 | 0 | 0 | 0 | 0 | 2 | 0 | 4 | 184
93 | K | Pol299 | Vodič zeleno-žltý,6 mm2 CYA DM | m | 50 |  | 0 |  |  |  | znížená |  | 0 | 0 | 0 | 0 | 0 | 4 | K | 2 | ROZPOCET | 0 | 0 | 0 | 0 | 0 | 2 | 0 | 4 | 186
94 | K | Pol312 | FTP Cat7 DM | m | 40 |  | 0 |  |  |  | znížená |  | 0 | 0 | 0 | 0 | 0 | 4 | K | 2 | ROZPOCET | 0 | 0 | 0 | 0 | 0 | 2 | 0 | 4 | 188
95 | K | Pol313 | J-H(st)H 1x2x0.8 DM | m | 45 |  | 0 |  |  |  | znížená |  | 0 | 0 | 0 | 0 | 0 | 4 | K | 2 | ROZPOCET | 0 | 0 | 0 | 0 | 0 | 2 | 0 | 4 | 190
96 | K | Pol314 | J-H(st)H 4x2x0.8 DM | m | 120 |  | 0 |  |  |  | znížená |  | 0 | 0 | 0 | 0 | 0 | 4 | K | 2 | ROZPOCET | 0 | 0 | 0 | 0 | 0 | 2 | 0 | 4 | 192
97 | K | Pol315 | J-H(st)H 2x2x0.8 DM | m | 420 |  | 0 |  |  |  | znížená |  | 0 | 0 | 0 | 0 | 0 | 4 | K | 2 | ROZPOCET | 0 | 0 | 0 | 0 | 0 | 2 | 0 | 4 | 194
98 | K | Pol316 | 1-CXKE-R 5x1.5 DM | m | 110 |  | 0 |  |  |  | znížená |  | 0 | 0 | 0 | 0 | 0 | 4 | K | 2 | ROZPOCET | 0 | 0 | 0 | 0 | 0 | 2 | 0 | 4 | 196
99 | K | Pol317 | 1-CXKE-R 7x1.5 DM | m | 45 |  | 0 |  |  |  | znížená |  | 0 | 0 | 0 | 0 | 0 | 4 | K | 2 | ROZPOCET | 0 | 0 | 0 | 0 | 0 | 2 | 0 | 4 | 198
100 | K | Pol318 | 1-CXKE-R 5x4 DM | m | 45 |  | 0 |  |  |  | znížená |  | 0 | 0 | 0 | 0 | 0 | 4 | K | 2 | ROZPOCET | 0 | 0 | 0 | 0 | 0 | 2 | 0 | 4 | 200
| D | D9 | SLUŽBY |  |  |  | 0 | [5 empty] | 0 |  | 0 |  | 0 | 1 | D | 1 | ROZPOCET | [6 empty] | 0
101 | K | Pol319 | Aplikačný program | kmpl | 1 |  | 0 |  |  |  | znížená |  | 0 | 0 | 0 | 0 | 0 | 4 | K | 2 | ROZPOCET | 0 | 0 | 0 | 0 | 0 | 2 | 0 | 4 | 202
102 | K | Pol320 | Oživenie | kmpl | 1 |  | 0 |  |  |  | znížená |  | 0 | 0 | 0 | 0 | 0 | 4 | K | 2 | ROZPOCET | 0 | 0 | 0 | 0 | 0 | 2 | 0 | 4 | 204
103 | K | Pol321 | Vizualizácia | kmpl | 1 |  | 0 |  |  |  | znížená |  | 0 | 0 | 0 | 0 | 0 | 4 | K | 2 | ROZPOCET | 0 | 0 | 0 | 0 | 0 | 2 | 0 | 4 | 206
104 | K | Pol322 | Projekt manažment | kmpl | 1 |  | 0 |  |  |  | znížená |  | 0 | 0 | 0 | 0 | 0 | 4 | K | 2 | ROZPOCET | 0 | 0 | 0 | 0 | 0 | 2 | 0 | 4 | 208
105 | K | Pol323 | Zaškolenie | kmpl | 1 |  | 0 |  |  |  | znížená |  | 0 | 0 | 0 | 0 | 0 | 4 | K | 2 | ROZPOCET | 0 | 0 | 0 | 0 | 0 | 2 | 0 | 4 | 210
106 | K | Pol324 | Projekt skutkového vyhotovenia | kmpl | 1 |  | 0 |  |  |  | znížená |  | 0 | 0 | 0 | 0 | 0 | 4 | K | 2 | ROZPOCET | 0 | 0 | 0 | 0 | 0 | 2 | 0 | 4 | 212
107 | K | Pol32x | Revízie | kmpl | 1 |  | 0 |  |  |  | znížená |  | 0 | 0 | 0 | 0 | 0 | 4 | K | 2 | ROZPOCET | 0 | 0 | 0 | 0 | 0 | 2 | 0 | 4 | -1561040219
108 | K | Pol32x2 | Skúšky | kmpl | 1 |  | 0 |  |  |  | znížená |  | 0 | 0 | 0 | 0 | 0 | 4 | K | 2 | ROZPOCET | 0 | 0 | 0 | 0 | 0 | 2 | 0 | 4 | 970128808
|  | VP | Práce naviac |  |  |  | 0 | [11 empty] | D | 0 | PN | [6 empty] | 0
| K | [5 empty] | 0 |  |  |  | znížená | [7 empty] | PN | 1 | PN | 0 | 0 | 0 | 0 | 0 | 2 | 0
| K | [5 empty] | 0 |  |  |  | znížená | [7 empty] | PN | 1 | PN | 0 | 0 | 0 | 0 | 0 | 2 | 0
| K | [5 empty] | 0 |  |  |  | znížená | [7 empty] | PN | 1 | PN | 0 | 0 | 0 | 0 | 0 | 2 | 0
| K | [5 empty] | 0 |  |  |  | znížená | [7 empty] | PN | 1 | PN | 0 | 0 | 0 | 0 | 0 | 2 | 0
| K | [5 empty] | 0 |  |  |  | znížená | [7 empty] | PN | 1 | PN | 0 | 0 | 0 | 0 | 0 | 2 | 0
| K | [5 empty] | 0 |  |  |  | znížená | [7 empty] | PN | 1 | PN | 0 | 0 | 0 | 0 | 0 | 2 | 0
| K | [5 empty] | 0 |  |  |  | znížená | [7 empty] | PN | 1 | PN | 0 | 0 | 0 | 0 | 0 | 2 | 0
| K | [5 empty] | 0 |  |  |  | znížená | [7 empty] | PN | 1 | PN | 0 | 0 | 0 | 0 | 0 | 2 | 0
| K | [5 empty] | 0 |  |  |  | znížená | [7 empty] | PN | 1 | PN | 0 | 0 | 0 | 0 | 0 | 2 | 0
| K | [5 empty] | 0 |  |  |  | znížená | [7 empty] | PN | 1 | PN | 0 | 0 | 0 | 0 | 0 | 2 | 0

## 20210701_01_g - SO-01 Čas...
[9 empty] | >> skryté stĺpce << | [9 empty] | {ad0e9ce5-1788-411b-8f20-c0d7d11da430}
0
| KRYCÍ LIST ROZPOČTU | [8 empty] | v --- nižšie sa nachádzajú doplnkové a pomocné údaje k zostavám --- v | [8 empty] | False
Stavba:
Viacúčelová športová hala - EÚ v Bratislave
Objekt:
20210701_01 - SO-01 Viacúčelová športová hala
Časť:
20210701_01_g - SO-01 Časť Grafický design
| JKSO: |  |  |  |  | KS:
| Miesto: |  | Ekonomická univerzita v Bratislave |  |  | Dátum: | 6. 9. 2021
| Objednávateľ: |  |  |  |  | IČO:
|  | Ekonomická univerzita v Bratislave |  |  |  | IČ DPH:
| Zhotoviteľ: |  |  |  |  | IČO: | Vyplň údaj
|  | Vyplň údaj |  |  |  | IČ DPH: | Vyplň údaj
| Projektant: |  |  |  |  | IČO:
|  | Ateliér Slabey s.r.o. |  |  |  | IČ DPH:
| Spracovateľ: |  |  |  |  | IČO:
|  | Ing. Natália Voltmannová |  |  |  | IČ DPH:
Poznámka:
| Cena bez DPH | [5 empty] | 0
|  |  | Základ dane |  |  | Sadzba dane | Výška dane
| DPH | základná | 0 |  |  | 20% | 0
|  | znížená | 0 |  |  | 20% | 0
|  | zákl. prenesená | 0 |  |  | 20% | 0
|  | zníž. prenesená | 0 |  |  | 20% | 0
|  | nulová | 0 |  |  | 0% | 0
| Cena s DPH |  |  | v | EUR |  | 0
| Projektant |  |  | Spracovateľ
| Dátum a podpis: |  | Pečiatka | Dátum a podpis: |  |  | Pečiatka
| Objednávateľ |  |  | Zhotoviteľ
| Dátum a podpis: |  | Pečiatka | Dátum a podpis: |  |  | Pečiatka
REKAPITULÁCIA ROZPOČTU
Stavba:
Viacúčelová športová hala - EÚ v Bratislave
Objekt:
20210701_01 - SO-01 Viacúčelová športová hala
Časť:
20210701_01_g - SO-01 Časť Grafický design
Miesto: |  |  | Ekonomická univerzita v Bratislave |  |  | Dátum: | 6. 9. 2021
Objednávateľ: |  |  | Ekonomická univerzita v Bratislave |  |  | Projektant: | Ateliér Slabey s.r.o.
Zhotoviteľ: |  |  | Vyplň údaj |  |  | Spracovateľ: | Ing. Natália Voltmannová
Kód dielu - Popis | [6 empty] | Cena celkom [EUR]
Náklady z rozpočtu | [6 empty] | 0 | [12 empty] | -1
| VP - Práce naviac | [5 empty] | 0
ROZPOČET
Stavba:
Viacúčelová športová hala - EÚ v Bratislave
Objekt:
20210701_01 - SO-01 Viacúčelová športová hala
Časť:
20210701_01_g - SO-01 Časť Grafický design
Miesto: |  |  | Ekonomická univerzita v Bratislave |  |  | Dátum: | 6. 9. 2021
Objednávateľ: |  |  | Ekonomická univerzita v Bratislave |  |  | Projektant: | Ateliér Slabey s.r.o.
Zhotoviteľ: |  |  | Vyplň údaj |  |  | Spracovateľ: | Ing. Natália Voltmannová
PČ | Typ | Kód | Popis | MJ | Množstvo | J.cena [EUR] | Cena celkom [EUR] | Cenová sústava |  |  | DPH | J. Nh [h] | Nh celkom [h] | J. hmotnosť [t] | Hmotnosť celkom [t] | J. suť [t] | Suť Celkom [t]
Náklady z rozpočtu | [6 empty] | 0 | [5 empty] | 0 |  | 0 |  | 0 |  | D | -1 | [7 empty] | 0
1 | K | Pol31 | Nadpis veľký EU BA, exteriér | ks | 1 |  | 0 |  |  |  | znížená |  | 0 | 0 | 0 | 0 | 0 | 4 | K | 0 | ROZPOCET | 0 | 0 | 0 | 0 | 0 | 2 | 0 | 4 | 147679117
5 | K | Pox1 | Poznámka: Informačný text bude z nerezového plechu hrúbky 2 mm vyrezaného vodným lúčom. |  | 0 |  | 0 |  |  |  | znížená |  | 0 | 0 | 0 | 0 | 0 | 4 | K | 0 | ROZPOCET | 0 | 0 | 0 | 0 | 0 | 2 | 0 | 4 | 225961138
2 | K | Pol32 | Logo, exteriér | ks | 2 |  | 0 |  |  |  | znížená |  | 0 | 0 | 0 | 0 | 0 | 4 | K | 0 | ROZPOCET | 0 | 0 | 0 | 0 | 0 | 2 | 0 | 4 | -340586353
4 | K | Poxx | Poznámka: Logo univerzity bude na nerezovom plechu hrúbky 2 mm ako nalepená UV stabilná fólia. Logo bude v súlade s dizajn manuálom EU BA |  | 0 |  | 0 |  |  |  | znížená |  | 0 | 0 | 0 | 0 | 0 | 4 | K | 0 | ROZPOCET | 0 | 0 | 0 | 0 | 0 | 2 | 0 | 4 | 746687384
3 | K | Pol36 | PO značenie, 3 typy, interiér: samolepiaca fólia (Napr. Únikový východ, Požiarny hydrant, Hasiaci prístroj, a pod.) | ks | 25 |  | 0 |  |  |  | znížená |  | 0 | 0 | 0 | 0 | 0 | 4 | K | 0 | ROZPOCET | 0 | 0 | 0 | 0 | 0 | 2 | 0 | 4 | 1531642101
|  | VP | Práce naviac |  |  |  | 0 | [11 empty] | D | 0 | PN | [6 empty] | 0
| K | [5 empty] | 0 |  |  |  | znížená | [7 empty] | PN | 1 | PN | 0 | 0 | 0 | 0 | 0 | 2 | 0
| K | [5 empty] | 0 |  |  |  | znížená | [7 empty] | PN | 1 | PN | 0 | 0 | 0 | 0 | 0 | 2 | 0
| K | [5 empty] | 0 |  |  |  | znížená | [7 empty] | PN | 1 | PN | 0 | 0 | 0 | 0 | 0 | 2 | 0
| K | [5 empty] | 0 |  |  |  | znížená | [7 empty] | PN | 1 | PN | 0 | 0 | 0 | 0 | 0 | 2 | 0
| K | [5 empty] | 0 |  |  |  | znížená | [7 empty] | PN | 1 | PN | 0 | 0 | 0 | 0 | 0 | 2 | 0
| K | [5 empty] | 0 |  |  |  | znížená | [7 empty] | PN | 1 | PN | 0 | 0 | 0 | 0 | 0 | 2 | 0
| K | [5 empty] | 0 |  |  |  | znížená | [7 empty] | PN | 1 | PN | 0 | 0 | 0 | 0 | 0 | 2 | 0
| K | [5 empty] | 0 |  |  |  | znížená | [7 empty] | PN | 1 | PN | 0 | 0 | 0 | 0 | 0 | 2 | 0
| K | [5 empty] | 0 |  |  |  | znížená | [7 empty] | PN | 1 | PN | 0 | 0 | 0 | 0 | 0 | 2 | 0
| K | [5 empty] | 0 |  |  |  | znížená | [7 empty] | PN | 1 | PN | 0 | 0 | 0 | 0 | 0 | 2 | 0

## 20210701_02 - SO 02 Vodov...
[9 empty] | >> skryté stĺpce << | [9 empty] | {b3284631-4e85-4fb4-a462-679c8f55f4c0}
0
| KRYCÍ LIST ROZPOČTU | [8 empty] | v --- nižšie sa nachádzajú doplnkové a pomocné údaje k zostavám --- v | [8 empty] | False
Stavba:
Viacúčelová športová hala - EÚ v Bratislave
Objekt:
20210701_02 - SO 02 Vodovodná prípojka
| JKSO: |  |  |  |  | KS:
| Miesto: |  | Ekonomická univerzita v Bratislave |  |  | Dátum: | 6. 9. 2021
| Objednávateľ: |  |  |  |  | IČO:
|  | Ekonomická univerzita v Bratislave |  |  |  | IČ DPH:
| Zhotoviteľ: |  |  |  |  | IČO: | Vyplň údaj
|  | Vyplň údaj |  |  |  | IČ DPH: | Vyplň údaj
| Projektant: |  |  |  |  | IČO:
|  | Ing. Darina Antalová |  |  |  | IČ DPH:
| Spracovateľ: |  |  |  |  | IČO:
|  | Ing. Darina Antalová |  |  |  | IČ DPH:
Poznámka:
| Cena bez DPH | [5 empty] | 0
|  |  | Základ dane |  |  | Sadzba dane | Výška dane
| DPH | základná | 0 |  |  | 20% | 0
|  | znížená | 0 |  |  | 20% | 0
|  | zákl. prenesená | 0 |  |  | 20% | 0
|  | zníž. prenesená | 0 |  |  | 20% | 0
|  | nulová | 0 |  |  | 0% | 0
| Cena s DPH |  |  | v | EUR |  | 0
| Projektant |  |  | Spracovateľ
| Dátum a podpis: |  | Pečiatka | Dátum a podpis: |  |  | Pečiatka
| Objednávateľ |  |  | Zhotoviteľ
| Dátum a podpis: |  | Pečiatka | Dátum a podpis: |  |  | Pečiatka
REKAPITULÁCIA ROZPOČTU
Stavba:
Viacúčelová športová hala - EÚ v Bratislave
Objekt:
20210701_02 - SO 02 Vodovodná prípojka
Miesto: |  |  | Ekonomická univerzita v Bratislave |  |  | Dátum: | 6. 9. 2021
Objednávateľ: |  |  | Ekonomická univerzita v Bratislave |  |  | Projektant: | Ing. Darina Antalová
Zhotoviteľ: |  |  | Vyplň údaj |  |  | Spracovateľ: | Ing. Darina Antalová
Kód dielu - Popis | [6 empty] | Cena celkom [EUR]
Náklady z rozpočtu | [6 empty] | 0 | [12 empty] | -1
| HSV - Práce a dodávky HSV | [5 empty] | 0
| 1 - Zemné práce | [5 empty] | 0
| 3 - Zvislé a kompletné konštrukcie | [5 empty] | 0
| 4 - Vodorovné konštrukcie | [5 empty] | 0
| 5 - Komunikácie | [5 empty] | 0
| 8 - Rúrové vedenie | [5 empty] | 0
| 9 - Ostatné konštrukcie a práce-búranie | [5 empty] | 0
| 99 - Presun hmôt HSV | [5 empty] | 0
| VP - Práce naviac | [5 empty] | 0
ROZPOČET
Stavba:
Viacúčelová športová hala - EÚ v Bratislave
Objekt:
20210701_02 - SO 02 Vodovodná prípojka
Miesto: |  |  | Ekonomická univerzita v Bratislave |  |  | Dátum: | 6. 9. 2021
Objednávateľ: |  |  | Ekonomická univerzita v Bratislave |  |  | Projektant: | Ing. Darina Antalová
Zhotoviteľ: |  |  | Vyplň údaj |  |  | Spracovateľ: | Ing. Darina Antalová
PČ | Typ | Kód | Popis | MJ | Množstvo | J.cena [EUR] | Cena celkom [EUR] | Cenová sústava |  |  | DPH | J. Nh [h] | Nh celkom [h] | J. hmotnosť [t] | Hmotnosť celkom [t] | J. suť [t] | Suť Celkom [t]
Náklady z rozpočtu | [6 empty] | 0 | [5 empty] | 0 |  | 0 |  | 0 |  | D | -1 | [7 empty] | 0
| D | HSV | Práce a dodávky HSV |  |  |  | 0 | [5 empty] | 0 |  | 0 |  | 0 | 1 | D | 0 | ROZPOCET | [6 empty] | 0
| D | 1 | Zemné práce |  |  |  | 0 | [5 empty] | 0 |  | 0 |  | 0 | 1 | D | 1 | ROZPOCET | [6 empty] | 0
1 | K | 113107122 | Odstránenie krytu v ploche do 200 m2 z kameniva hrubého drveného, hr.100 do 200 mm, -0,23500t | m2 | 3 |  | 0 |  |  |  | znížená |  | 0 | 0 | 0 | 0 | 0 | 4 | K | 2 | ROZPOCET | 0 | 0 | 0 | 0 | 0 | 2 | 0 | 4 | 2
2 | K | 113107132 | Odstránenie krytu v ploche do 200 m2 z betónu prostého, hr. vrstvy 150 do 300 mm, -0,50000t | m2 | 3 |  | 0 |  |  |  | znížená |  | 0 | 0 | 0 | 0 | 0 | 4 | K | 2 | ROZPOCET | 0 | 0 | 0 | 0 | 0 | 2 | 0 | 4 | 4
3 | K | 113107142.S | Odstránenie krytu asfaltového v ploche do 200 m2, hr. nad 50 do 100 mm, -0,18100t | m2 | 3 |  | 0 |  |  |  | znížená |  | 0 | 0 | 0 | 0 | 0 | 4 | K | 2 | ROZPOCET | 0 | 0 | 0 | 0 | 0 | 2 | 0 | 4 | 6
4 | K | 132201201.S | Výkop ryhy šírky 600-2000mm horn.3 do 100m3 | m3 | 67.45 |  | 0 |  |  |  | znížená |  | 0 | 0 | 0 | 0 | 0 | 4 | K | 2 | ROZPOCET | 0 | 0 | 0 | 0 | 0 | 2 | 0 | 4 | 8
5 | K | 132201209.S | Príplatok k cenám za lepivosť pri hĺbení rýh š. nad 600 do 2 000 mm zapaž. i nezapažených, s urovnaním dna v hornine 3 | m3 | 22.483 |  | 0 |  |  |  | znížená |  | 0 | 0 | 0 | 0 | 0 | 4 | K | 2 | ROZPOCET | 0 | 0 | 0 | 0 | 0 | 2 | 0 | 4 | 10
6 | K | 133201201.S | Výkop šachty nezapaženej, hornina 3 do 100 m3 | m3 | 97 |  | 0 |  |  |  | znížená |  | 0 | 0 | 0 | 0 | 0 | 4 | K | 2 | ROZPOCET | 0 | 0 | 0 | 0 | 0 | 2 | 0 | 4 | 12
7 | K | 133201209.S | Príplatok k cenám za lepivosť horniny tr.3 | m3 | 32.333 |  | 0 |  |  |  | znížená |  | 0 | 0 | 0 | 0 | 0 | 4 | K | 2 | ROZPOCET | 0 | 0 | 0 | 0 | 0 | 2 | 0 | 4 | 14
8 | K | 141721115.S | Riadené horizont. vŕtanie v hornine tr.1-4 pre pretláč. PE rúr, hĺbky do 6m, vonk. priem.cez 125 do 160mm | m | 5.5 |  | 0 |  |  |  | znížená |  | 0 | 0 | 0 | 0 | 0 | 4 | K | 2 | ROZPOCET | 0 | 0 | 0 | 0 | 0 | 2 | 0 | 4 | 16
9 | K | 151101101.S | Paženie a rozopretie stien rýh pre podzemné vedenie, príložné do 2 m | m2 | 178 |  | 0 |  |  |  | znížená |  | 0 | 0 | 0 | 0 | 0 | 4 | K | 2 | ROZPOCET | 0 | 0 | 0 | 0 | 0 | 2 | 0 | 4 | 18
10 | K | 151101111.S | Odstránenie paženia rýh pre podzemné vedenie, príložné hĺbky do 2 m | m2 | 178 |  | 0 |  |  |  | znížená |  | 0 | 0 | 0 | 0 | 0 | 4 | K | 2 | ROZPOCET | 0 | 0 | 0 | 0 | 0 | 2 | 0 | 4 | 20
11 | K | 151101201.S | Paženie stien bez rozopretia alebo vzopretia, príložné hĺbky do 4m | m2 | 80 |  | 0 |  |  |  | znížená |  | 0 | 0 | 0 | 0 | 0 | 4 | K | 2 | ROZPOCET | 0 | 0 | 0 | 0 | 0 | 2 | 0 | 4 | 22
12 | K | 151101211.S | Odstránenie paženia stien príložné hĺbky do 4 m | m2 | 80 |  | 0 |  |  |  | znížená |  | 0 | 0 | 0 | 0 | 0 | 4 | K | 2 | ROZPOCET | 0 | 0 | 0 | 0 | 0 | 2 | 0 | 4 | 24
13 | K | 162501112.S | Vodorovné premiestnenie výkopku po nespevnenej ceste z horniny tr.1-4, do 100 m3 na vzdialenosť do 3000 m | m3 | 62.3 |  | 0 |  |  |  | znížená |  | 0 | 0 | 0 | 0 | 0 | 4 | K | 2 | ROZPOCET | 0 | 0 | 0 | 0 | 0 | 2 | 0 | 4 | 26
14 | K | 162501113.S | Vodorovné premiestnenie výkopku po nespevnenej ceste z horniny tr.1-4, do 100 m3, príplatok k cene za každých ďalšich a začatých 1000 m | m3 | 747.6 |  | 0 |  |  |  | znížená |  | 0 | 0 | 0 | 0 | 0 | 4 | K | 2 | ROZPOCET | 0 | 0 | 0 | 0 | 0 | 2 | 0 | 4 | 28
15 | K | 167101101 | Nakladanie neuľahnutého výkopku z hornín tr.1-4 do 100 m3 | m3 | 62.3 |  | 0 |  |  |  | znížená |  | 0 | 0 | 0 | 0 | 0 | 4 | K | 2 | ROZPOCET | 0 | 0 | 0 | 0 | 0 | 2 | 0 | 4 | 30
16 | K | 171201201 | Uloženie sypaniny na skládky do 100 m3 | m3 | 62.3 |  | 0 |  |  |  | znížená |  | 0 | 0 | 0 | 0 | 0 | 4 | K | 2 | ROZPOCET | 0 | 0 | 0 | 0 | 0 | 2 | 0 | 4 | 32
17 | K | 171209002.S | Poplatok za skladovanie - zemina a kamenivo (17 05) ostatné | t | 93.45 |  | 0 |  |  |  | znížená |  | 0 | 0 | 0 | 0 | 0 | 4 | K | 2 | ROZPOCET | 0 | 0 | 0 | 0 | 0 | 2 | 0 | 4 | 34
18 | K | 174101001 | Zásyp sypaninou so zhutnením jám, šachiet, rýh, zárezov alebo okolo objektov do 100 m3 | m3 | 102.15 |  | 0 |  |  |  | znížená |  | 0 | 0 | 0 | 0 | 0 | 4 | K | 2 | ROZPOCET | 0 | 0 | 0 | 0 | 0 | 2 | 0 | 4 | 36
19 | K | 175101102 | Obsyp potrubia sypaninou z vhodných hornín 1 až 4 s prehodením sypaniny | m3 | 14.22 |  | 0 |  |  |  | znížená |  | 0 | 0 | 0 | 0 | 0 | 4 | K | 2 | ROZPOCET | 0 | 0 | 0 | 0 | 0 | 2 | 0 | 4 | 38
| D | 3 | Zvislé a kompletné konštrukcie |  |  |  | 0 | [5 empty] | 0 |  | 0 |  | 0 | 1 | D | 1 | ROZPOCET | [6 empty] | 0
20 | K | 429128114 | Montáž akumulačnej nádrži do 22 m3 | ks | 1 |  | 0 |  |  |  | znížená |  | 0 | 0 | 0 | 0 | 0 | 4 | K | 2 | ROZPOCET | 0 | 0 | 0 | 0 | 0 | 2 | 0 | 4 | 40
21 | M | KLPN22 | Požiarna nádrž betónová objem 22 m3 | ks | 1 |  | 0 |  |  |  | znížená |  | 0 | 0 | 0 | 0 | 0 | 8 | M | 2 | ROZPOCET | 0 | 0 | 0 | 0 | 0 | 2 | 0 | 4 | 42
22 | M | 100062560090 | Kónus 1000-625/600/90 | ks | 2 |  | 0 |  |  |  | znížená |  | 0 | 0 | 0 | 0 | 0 | 8 | M | 2 | ROZPOCET | 0 | 0 | 0 | 0 | 0 | 2 | 0 | 4 | 44
23 | M | 100025090 | Skruž 1000/250/90 | ks | 2 |  | 0 |  |  |  | znížená |  | 0 | 0 | 0 | 0 | 0 | 8 | M | 2 | ROZPOCET | 0 | 0 | 0 | 0 | 0 | 2 | 0 | 4 | 46
24 | M | 600D401 | Poklop liatinový DN 600,rám Begu B400 kN | ks | 2 |  | 0 |  |  |  | znížená |  | 0 | 0 | 0 | 0 | 0 | 8 | M | 2 | ROZPOCET | 0 | 0 | 0 | 0 | 0 | 2 | 0 | 4 | 48
| D | 4 | Vodorovné konštrukcie |  |  |  | 0 | [5 empty] | 0 |  | 0 |  | 0 | 1 | D | 1 | ROZPOCET | [6 empty] | 0
25 | K | 451572111 | Lôžko pod potrubie, stoky a drobné objekty, v otvorenom výkope z kameniva drobného ťaženého 0-4 mm | m3 | 2.7 |  | 0 |  |  |  | znížená |  | 0 | 0 | 0 | 0 | 0 | 4 | K | 2 | ROZPOCET | 0 | 0 | 0 | 0 | 0 | 2 | 0 | 4 | 50
26 | K | 451573111 | Lôžko pod potrubie, stoky a drobné objekty, v otvorenom výkope z piesku a štrkopiesku do 63 mm | m3 | 4.74 |  | 0 |  |  |  | znížená |  | 0 | 0 | 0 | 0 | 0 | 4 | K | 2 | ROZPOCET | 0 | 0 | 0 | 0 | 0 | 2 | 0 | 4 | 52
27 | K | 452311146.S | Dosky, bloky, sedlá z betónu v otvorenom výkope tr. C 20/25 | m3 | 2.64 |  | 0 |  |  |  | znížená |  | 0 | 0 | 0 | 0 | 0 | 4 | K | 2 | ROZPOCET | 0 | 0 | 0 | 0 | 0 | 2 | 0 | 4 | 54
28 | K | 452351101 | Debnenie v otvorenom výkope dosiek, sedlových lôžok a blokov pod potrubie,stoky a drobné objekty | m2 | 3 |  | 0 |  |  |  | znížená |  | 0 | 0 | 0 | 0 | 0 | 4 | K | 2 | ROZPOCET | 0 | 0 | 0 | 0 | 0 | 2 | 0 | 4 | 56
| D | 5 | Komunikácie |  |  |  | 0 | [5 empty] | 0 |  | 0 |  | 0 | 1 | D | 1 | ROZPOCET | [6 empty] | 0
29 | K | 566902113.S | Vyspravenie podkladu po prekopoch inžinierskych sietí plochy do 15 m2 štrkopieskom, po zhutnení hr. 200 mm | m2 | 3 |  | 0 |  |  |  | znížená |  | 0 | 0 | 0 | 0 | 0 | 4 | K | 2 | ROZPOCET | 0 | 0 | 0 | 0 | 0 | 2 | 0 | 4 | 58
30 | K | 566902262.S | Vyspravenie podkladu po prekopoch inžinierskych sietí plochy nad 15 m2 podkladovým betónom PB I tr. C 20/25 hr. 150 mm | m2 | 3 |  | 0 |  |  |  | znížená |  | 0 | 0 | 0 | 0 | 0 | 4 | K | 2 | ROZPOCET | 0 | 0 | 0 | 0 | 0 | 2 | 0 | 4 | 60
31 | K | 572943112.S | Vyspravenie krytu vozovky po prekopoch inžinierskych sietí do 15 m2 liatym asfaltom MA hr. nad 40 do 60 mm | m2 | 3 |  | 0 |  |  |  | znížená |  | 0 | 0 | 0 | 0 | 0 | 4 | K | 2 | ROZPOCET | 0 | 0 | 0 | 0 | 0 | 2 | 0 | 4 | 62
| D | 8 | Rúrové vedenie |  |  |  | 0 | [5 empty] | 0 |  | 0 |  | 0 | 1 | D | 1 | ROZPOCET | [6 empty] | 0
32 | K | 230200117.S | Nasunutie potrubnej sekcie do oceľovej chráničky DN 80 | m | 5.5 |  | 0 |  |  |  | znížená |  | 0 | 0 | 0 | 0 | 0 | 4 | K | 2 | ROZPOCET | 0 | 0 | 0 | 0 | 0 | 2 | 0 | 4 | 64
33 | K | 857242121 | Montáž liatinovej tvarovky jednoosovej na potrubí z rúr prírubových DN 80 | ks | 3 |  | 0 |  |  |  | znížená |  | 0 | 0 | 0 | 0 | 0 | 4 | K | 2 | ROZPOCET | 0 | 0 | 0 | 0 | 0 | 2 | 0 | 4 | 66
34 | M | 5049.5 | Prírubové koleno, 90° s pätkou, DN 80 | ks | 1 |  | 0 |  |  |  | znížená |  | 0 | 0 | 0 | 0 | 0 | 8 | M | 2 | ROZPOCET | 0 | 0 | 0 | 0 | 0 | 2 | 0 | 4 | 68
35 | M | 850008020016 | Tvarovka prírubová TP liatinová FF kus, DN 80/200, PN 16 s epoxidovou ochrannou vrstvou | ks | 2 |  | 0 |  |  |  | znížená |  | 0 | 0 | 0 | 0 | 0 | 8 | M | 2 | ROZPOCET | 0 | 0 | 0 | 0 | 0 | 2 | 0 | 4 | 70
36 | K | 857242121.S | Montáž liatinovej tvarovky jednoosovej na potrubí z rúr prírubových DN 80 | ks | 5 |  | 0 |  |  |  | znížená |  | 0 | 0 | 0 | 0 | 0 | 4 | K | 2 | ROZPOCET | 0 | 0 | 0 | 0 | 0 | 2 | 0 | 4 | 72
37 | M | 799410000016 | Tvarovka liatinová spojka SYNOFLEX Multi-range hrdlo-príruba, DN 100, PN 10/16 s povrchovou úpravou, na vodu, č. 799410000016 | ks | 2 |  | 0 |  |  |  | znížená |  | 0 | 0 | 0 | 0 | 0 | 8 | M | 2 | ROZPOCET | 0 | 0 | 0 | 0 | 0 | 2 | 0 | 4 | 74
38 | M | 286530153900.S | Elektrotvarovka lemový nákružok s integrovanou prírubou PE 100 SDR 11 D/DN 90/80 | ks | 3 |  | 0 |  |  |  | znížená |  | 0 | 0 | 0 | 0 | 0 | 8 | M | 2 | ROZPOCET | 0 | 0 | 0 | 0 | 0 | 2 | 0 | 4 | 76
39 | K | 857264121.S | Montážl iatinovej tvarovky odbočnej na potrubí z rúr prírubových DN 100 | ks | 1 |  | 0 |  |  |  | znížená |  | 0 | 0 | 0 | 0 | 0 | 4 | K | 2 | ROZPOCET | 0 | 0 | 0 | 0 | 0 | 2 | 0 | 4 | 78
40 | M | 851010008016 | Tvarovka liatinová T kus, DN 100/80, PN 16 s epoxidovou ochrannou vrstvou, na vodu, č. 851010008016 | ks | 1 |  | 0 |  |  |  | znížená |  | 0 | 0 | 0 | 0 | 0 | 8 | M | 2 | ROZPOCET | 0 | 0 | 0 | 0 | 0 | 2 | 0 | 4 | 80
41 | K | 871171000 | Montáž vodovodného potrubia z dvojvsrtvového PE 100 SDR11/PN16 zváraných natupo D 32x3,0 mm | m | 1 |  | 0 |  |  |  | znížená |  | 0 | 0 | 0 | 0 | 0 | 4 | K | 2 | ROZPOCET | 0 | 0 | 0 | 0 | 0 | 2 | 0 | 4 | 82
42 | M | 286130030700.S | Rúra HDPE na vodu PE100 PN10 SDR17 32x2x100 m | m | 1 |  | 0 |  |  |  | znížená |  | 0 | 0 | 0 | 0 | 0 | 8 | M | 2 | ROZPOCET | 0 | 0 | 0 | 0 | 0 | 2 | 0 | 4 | 84
43 | K | 871251066.S | Montáž vodovodného potrubia z dvojvsrtvového PE 100 SDR17/PN10 zváraných natupo D 90x5,4 mm | m | 59 |  | 0 |  |  |  | znížená |  | 0 | 0 | 0 | 0 | 0 | 4 | K | 2 | ROZPOCET | 0 | 0 | 0 | 0 | 0 | 2 | 0 | 4 | 86
44 | M | 286130031200 | Rúra HDPE na vodu PE100 PN10 SDR17 90x5,4x12 m, WAVIN | m | 59 |  | 0 |  |  |  | znížená |  | 0 | 0 | 0 | 0 | 0 | 8 | M | 2 | ROZPOCET | 0 | 0 | 0 | 0 | 0 | 2 | 0 | 4 | 88
45 | K | 871271068.S | Montáž vodovodného dvojvrstvového potrubia z PE 100 rúr zváraných na tupo SDR17 D 110x6,6 mm | m | 7.5 |  | 0 |  |  |  | znížená |  | 0 | 0 | 0 | 0 | 0 | 4 | K | 2 | ROZPOCET | 0 | 0 | 0 | 0 | 0 | 2 | 0 | 4 | 90
46 | M | 286130031400.S | Rúra HDPE na vodu PE100 PN10 SDR17 110x6,6x12 m | m | 7.5 |  | 0 |  |  |  | znížená |  | 0 | 0 | 0 | 0 | 0 | 8 | M | 2 | ROZPOCET | 0 | 0 | 0 | 0 | 0 | 2 | 0 | 4 | 92
47 | K | 891241111 | Montáž vodovodného posúvača s osadením zemnej súpravy (bez poklopov) DN 80 | ks | 2 |  | 0 |  |  |  | znížená |  | 0 | 0 | 0 | 0 | 0 | 4 | K | 2 | ROZPOCET | 0 | 0 | 0 | 0 | 0 | 2 | 0 | 4 | 94
48 | M | 4000E282 | Posúvač DN 80 mm - s prírubami typ E2 | ks | 2 |  | 0 |  |  |  | znížená |  | 0 | 0 | 0 | 0 | 0 | 8 | M | 2 | ROZPOCET | 0 | 0 | 0 | 0 | 0 | 2 | 0 | 4 | 96
49 | M | 9500E2.2 | Zemná súprava teleskopická E2 RD=1.30-1.80 m DN 50-100 | ks | 2 |  | 0 |  |  |  | znížená |  | 0 | 0 | 0 | 0 | 0 | 8 | M | 2 | ROZPOCET | 0 | 0 | 0 | 0 | 0 | 2 | 0 | 4 | 98
50 | K | 891247111 | Montáž vodovodnej armatúry na potrubí, hydrant podzemný (bez osadenia poklopov) DN 80 | ks | 1 |  | 0 |  |  |  | znížená |  | 0 | 0 | 0 | 0 | 0 | 4 | K | 2 | ROZPOCET | 0 | 0 | 0 | 0 | 0 | 2 | 0 | 4 | 100
51 | M | 240.6 | Hydrant podzemný DN 80 RD 1.50 m | ks | 1 |  | 0 |  |  |  | znížená |  | 0 | 0 | 0 | 0 | 0 | 8 | M | 2 | ROZPOCET | 0 | 0 | 0 | 0 | 0 | 2 | 0 | 4 | 102
52 | K | 891249111.S | Montáž navrtávacieho pásu s ventilom menovitého tlaku 1 MPa na potrubí z rúr liat., oceľ.,plast. DN 80 | ks | 1 |  | 0 |  |  |  | znížená |  | 0 | 0 | 0 | 0 | 0 | 4 | K | 2 | ROZPOCET | 0 | 0 | 0 | 0 | 0 | 2 | 0 | 4 | 104
53 | M | 551180001100 | Navrtávaci pás Hacom uzáverový DN 80 - 1" na vodu, z tvárnej liatiny | ks | 1 |  | 0 |  |  |  | znížená |  | 0 | 0 | 0 | 0 | 0 | 8 | M | 2 | ROZPOCET | 0 | 0 | 0 | 0 | 0 | 2 | 0 | 4 | 106
54 | M | 551110002200 | Ventil pre domové prípojky rohový, DN 32 - 1", s výstupom ISO pre potrubie z PE, PN 16, na vodu | ks | 1 |  | 0 |  |  |  | znížená |  | 0 | 0 | 0 | 0 | 0 | 8 | M | 2 | ROZPOCET | 0 | 0 | 0 | 0 | 0 | 2 | 0 | 4 | 108
55 | M | 4229126130 | Zemná súprava teleskopická RD=1,80 m DN 1 voda | ks | 1 |  | 0 |  |  |  | znížená |  | 0 | 0 | 0 | 0 | 0 | 8 | M | 2 | ROZPOCET | 0 | 0 | 0 | 0 | 0 | 2 | 0 | 4 | 110
56 | K | 892241111.1 | Ostatné práce na rúrovom vedení, tlakové skúšky vodovodného potrubia DN do 80 | m | 60 |  | 0 |  |  |  | znížená |  | 0 | 0 | 0 | 0 | 0 | 4 | K | 2 | ROZPOCET | 0 | 0 | 0 | 0 | 0 | 2 | 0 | 4 | 112
57 | K | 892271111.S | Ostatné práce na rúrovom vedení, tlakové skúšky vodovodného potrubia DN 100 alebo 125 | m | 8 |  | 0 |  |  |  | znížená |  | 0 | 0 | 0 | 0 | 0 | 4 | K | 2 | ROZPOCET | 0 | 0 | 0 | 0 | 0 | 2 | 0 | 4 | 114
58 | K | 892273111.1 | Preplach a dezinfekcia vodovodného potrubia DN od 80 do 125 | m | 68 |  | 0 |  |  |  | znížená |  | 0 | 0 | 0 | 0 | 0 | 4 | K | 2 | ROZPOCET | 0 | 0 | 0 | 0 | 0 | 2 | 0 | 4 | 116
59 | K | 892372111.1 | Zabezpečenie koncov vodovodného potrubia pri tlakových skúškach DN do 300 mm | ks | 2 |  | 0 |  |  |  | znížená |  | 0 | 0 | 0 | 0 | 0 | 4 | K | 2 | ROZPOCET | 0 | 0 | 0 | 0 | 0 | 2 | 0 | 4 | 118
60 | K | 899401112 | Osadenie poklopu liatinového posúvačového | ks | 2 |  | 0 |  |  |  | znížená |  | 0 | 0 | 0 | 0 | 0 | 4 | K | 2 | ROZPOCET | 0 | 0 | 0 | 0 | 0 | 2 | 0 | 4 | 120
61 | M | 552410000500 | Poklop šupátkový č. 1650 | ks | 2 |  | 0 |  |  |  | znížená |  | 0 | 0 | 0 | 0 | 0 | 8 | M | 2 | ROZPOCET | 0 | 0 | 0 | 0 | 0 | 2 | 0 | 4 | 122
62 | M | 4199106320 | Betonový blok 300/300/300 | ks | 2 |  | 0 |  |  |  | znížená |  | 0 | 0 | 0 | 0 | 0 | 8 | M | 2 | ROZPOCET | 0 | 0 | 0 | 0 | 0 | 2 | 0 | 4 | 124
63 | M | 3481.1 | Podkladová doska pre posúvače | ks | 2 |  | 0 |  |  |  | znížená |  | 0 | 0 | 0 | 0 | 0 | 8 | M | 2 | ROZPOCET | 0 | 0 | 0 | 0 | 0 | 2 | 0 | 4 | 126
64 | K | 899401113 | Osadenie poklopu liatinového hydrantového | ks | 1 |  | 0 |  |  |  | znížená |  | 0 | 0 | 0 | 0 | 0 | 4 | K | 2 | ROZPOCET | 0 | 0 | 0 | 0 | 0 | 2 | 0 | 4 | 128
65 | M | 1950 | Poklop uličny "tuhý" hydrantový | ks | 1 |  | 0 |  |  |  | znížená |  | 0 | 0 | 0 | 0 | 0 | 8 | M | 2 | ROZPOCET | 0 | 0 | 0 | 0 | 0 | 2 | 0 | 4 | 130
66 | M | 3482 | Doska podkladová z recyklovaného plastu 530x420 mm pre uličné poklopy podľa: DIN 4055 (pre podzemné hydranty) | ks | 1 |  | 0 |  |  |  | znížená |  | 0 | 0 | 0 | 0 | 0 | 8 | M | 2 | ROZPOCET | 0 | 0 | 0 | 0 | 0 | 2 | 0 | 4 | 132
67 | K | 899721111 | Vyhľadávací vodič na potrubí PVC DN do 150 mm | m | 70 |  | 0 |  |  |  | znížená |  | 0 | 0 | 0 | 0 | 0 | 4 | K | 2 | ROZPOCET | 0 | 0 | 0 | 0 | 0 | 2 | 0 | 4 | 134
68 | M | 3412150690 | Signálny kábel CE 4mm2 | m | 70 |  | 0 |  |  |  | znížená |  | 0 | 0 | 0 | 0 | 0 | 8 | M | 2 | ROZPOCET | 0 | 0 | 0 | 0 | 0 | 2 | 0 | 4 | 136
69 | K | 230120095 | Montáž vývodu signalizačného vodiča | ks | 4 |  | 0 |  |  |  | znížená |  | 0 | 0 | 0 | 0 | 0 | 4 | K | 2 | ROZPOCET | 0 | 0 | 0 | 0 | 0 | 2 | 0 | 4 | 138
70 | K | 899721131.S | Označenie vodovodného potrubia bielou výstražnou fóliou | m | 70 |  | 0 |  |  |  | znížená |  | 0 | 0 | 0 | 0 | 0 | 4 | K | 2 | ROZPOCET | 0 | 0 | 0 | 0 | 0 | 2 | 0 | 4 | 140
71 | K | 899912131 | Montáž kĺznej objímky montovaná na potrubie DN 50-100 | ks | 6 |  | 0 |  |  |  | znížená |  | 0 | 0 | 0 | 0 | 0 | 4 | K | 2 | ROZPOCET | 0 | 0 | 0 | 0 | 0 | 2 | 0 | 4 | 142
72 | M | 286710000200 | Objímka kĺzna dištančná D 15, HDPE, typ A, výška 15 mm | ks | 6 |  | 0 |  |  |  | znížená |  | 0 | 0 | 0 | 0 | 0 | 8 | M | 2 | ROZPOCET | 0 | 0 | 0 | 0 | 0 | 2 | 0 | 4 | 144
73 | M | 900816 | Tesniaca manžeta "C" rozmer 80-90x160mm | ks | 2 |  | 0 |  |  |  | znížená |  | 0 | 0 | 0 | 0 | 0 | 8 | M | 2 | ROZPOCET | 0 | 0 | 0 | 0 | 0 | 2 | 0 | 4 | 146
| D | 9 | Ostatné konštrukcie a práce-búranie |  |  |  | 0 | [5 empty] | 0 |  | 0 |  | 0 | 1 | D | 1 | ROZPOCET | [6 empty] | 0
74 | K | 919735123 | Rezanie existujúceho betónového krytu alebo podkladu hĺbky nad 100 do 150 mm | m | 8 |  | 0 |  |  |  | znížená |  | 0 | 0 | 0 | 0 | 0 | 4 | K | 2 | ROZPOCET | 0 | 0 | 0 | 0 | 0 | 2 | 0 | 4 | 148
75 | K | 979081111 | Odvoz sutiny a vybúraných hmôt na skládku do 1 km | t | 2.748 |  | 0 |  |  |  | znížená |  | 0 | 0 | 0 | 0 | 0 | 4 | K | 2 | ROZPOCET | 0 | 0 | 0 | 0 | 0 | 2 | 0 | 4 | 150
76 | K | 979081121 | Odvoz sutiny a vybúraných hmôt na skládku za každý ďalší 1 km | t | 2.748 |  | 0 |  |  |  | znížená |  | 0 | 0 | 0 | 0 | 0 | 4 | K | 2 | ROZPOCET | 0 | 0 | 0 | 0 | 0 | 2 | 0 | 4 | 152
77 | K | 979084216 | Vodorovná doprava vybúraných hmôt po suchu bez naloženia, ale so zložením na vzdialenosť do 5 km | t | 2.748 |  | 0 |  |  |  | znížená |  | 0 | 0 | 0 | 0 | 0 | 4 | K | 2 | ROZPOCET | 0 | 0 | 0 | 0 | 0 | 2 | 0 | 4 | 154
78 | K | 979085005 | Príplatok k cene za každých ďalších aj začatých 1 km | t | 2.748 |  | 0 |  |  |  | znížená |  | 0 | 0 | 0 | 0 | 0 | 4 | K | 2 | ROZPOCET | 0 | 0 | 0 | 0 | 0 | 2 | 0 | 4 | 156
79 | K | 979087212 | Nakladanie na dopravné prostriedky pre vodorovnú dopravu sutiny | t | 2.748 |  | 0 |  |  |  | znížená |  | 0 | 0 | 0 | 0 | 0 | 4 | K | 2 | ROZPOCET | 0 | 0 | 0 | 0 | 0 | 2 | 0 | 4 | 158
80 | K | 979089012 | Poplatok za skladovanie - betón, tehly, dlaždice (17 01 ), ostatné | t | 2.205 |  | 0 |  |  |  | znížená |  | 0 | 0 | 0 | 0 | 0 | 4 | K | 2 | ROZPOCET | 0 | 0 | 0 | 0 | 0 | 2 | 0 | 4 | 160
81 | K | 979089212 | Poplatok za skladovanie - bitumenové zmesy (17 01 ), ostatné | t | 0.543 |  | 0 |  |  |  | znížená |  | 0 | 0 | 0 | 0 | 0 | 4 | K | 2 | ROZPOCET | 0 | 0 | 0 | 0 | 0 | 2 | 0 | 4 | 162
| D | 99 | Presun hmôt HSV |  |  |  | 0 | [5 empty] | 0 |  | 0 |  | 0 | 1 | D | 1 | ROZPOCET | [6 empty] | 0
82 | K | 998276101.S | Presun hmôt pre rúrové vedenie hĺbené z rúr z plast., hmôt alebo sklolamin. v otvorenom výkope | t | 23.035 |  | 0 |  |  |  | znížená |  | 0 | 0 | 0 | 0 | 0 | 4 | K | 2 | ROZPOCET | 0 | 0 | 0 | 0 | 0 | 2 | 0 | 4 | 164
|  | VP | Práce naviac |  |  |  | 0 | [11 empty] | D | 0 | PN | [6 empty] | 0
| K | [5 empty] | 0 |  |  |  | znížená | [7 empty] | PN | 1 | PN | 0 | 0 | 0 | 0 | 0 | 2 | 0
| K | [5 empty] | 0 |  |  |  | znížená | [7 empty] | PN | 1 | PN | 0 | 0 | 0 | 0 | 0 | 2 | 0
| K | [5 empty] | 0 |  |  |  | znížená | [7 empty] | PN | 1 | PN | 0 | 0 | 0 | 0 | 0 | 2 | 0
| K | [5 empty] | 0 |  |  |  | znížená | [7 empty] | PN | 1 | PN | 0 | 0 | 0 | 0 | 0 | 2 | 0
| K | [5 empty] | 0 |  |  |  | znížená | [7 empty] | PN | 1 | PN | 0 | 0 | 0 | 0 | 0 | 2 | 0
| K | [5 empty] | 0 |  |  |  | znížená | [7 empty] | PN | 1 | PN | 0 | 0 | 0 | 0 | 0 | 2 | 0
| K | [5 empty] | 0 |  |  |  | znížená | [7 empty] | PN | 1 | PN | 0 | 0 | 0 | 0 | 0 | 2 | 0
| K | [5 empty] | 0 |  |  |  | znížená | [7 empty] | PN | 1 | PN | 0 | 0 | 0 | 0 | 0 | 2 | 0
| K | [5 empty] | 0 |  |  |  | znížená | [7 empty] | PN | 1 | PN | 0 | 0 | 0 | 0 | 0 | 2 | 0
| K | [5 empty] | 0 |  |  |  | znížená | [7 empty] | PN | 1 | PN | 0 | 0 | 0 | 0 | 0 | 2 | 0

## 20210701_03_1 - SO 03.1 S...
[9 empty] | >> skryté stĺpce << | [9 empty] | {4b1150eb-f1b4-479e-b1d1-05583b29ae40}
0
| KRYCÍ LIST ROZPOČTU | [8 empty] | v --- nižšie sa nachádzajú doplnkové a pomocné údaje k zostavám --- v | [8 empty] | False
Stavba:
Viacúčelová športová hala - EÚ v Bratislave
Objekt:
20210701_03_1 - SO 03.1 Splašková kanalizácia
| JKSO: |  |  |  |  | KS:
| Miesto: |  | Ekonomická univerzita v Bratislave |  |  | Dátum: | 6. 9. 2021
| Objednávateľ: |  |  |  |  | IČO:
|  | Ekonomická univerzita v Bratislave |  |  |  | IČ DPH:
| Zhotoviteľ: |  |  |  |  | IČO: | Vyplň údaj
|  | Vyplň údaj |  |  |  | IČ DPH: | Vyplň údaj
| Projektant: |  |  |  |  | IČO:
|  | Ing. Darina Antalová |  |  |  | IČ DPH:
| Spracovateľ: |  |  |  |  | IČO:
|  | Ing. Darina Antalová |  |  |  | IČ DPH:
Poznámka:
| Cena bez DPH | [5 empty] | 0
|  |  | Základ dane |  |  | Sadzba dane | Výška dane
| DPH | základná | 0 |  |  | 20% | 0
|  | znížená | 0 |  |  | 20% | 0
|  | zákl. prenesená | 0 |  |  | 20% | 0
|  | zníž. prenesená | 0 |  |  | 20% | 0
|  | nulová | 0 |  |  | 0% | 0
| Cena s DPH |  |  | v | EUR |  | 0
| Projektant |  |  | Spracovateľ
| Dátum a podpis: |  | Pečiatka | Dátum a podpis: |  |  | Pečiatka
| Objednávateľ |  |  | Zhotoviteľ
| Dátum a podpis: |  | Pečiatka | Dátum a podpis: |  |  | Pečiatka
REKAPITULÁCIA ROZPOČTU
Stavba:
Viacúčelová športová hala - EÚ v Bratislave
Objekt:
20210701_03_1 - SO 03.1 Splašková kanalizácia
Miesto: |  |  | Ekonomická univerzita v Bratislave |  |  | Dátum: | 6. 9. 2021
Objednávateľ: |  |  | Ekonomická univerzita v Bratislave |  |  | Projektant: | Ing. Darina Antalová
Zhotoviteľ: |  |  | Vyplň údaj |  |  | Spracovateľ: | Ing. Darina Antalová
Kód dielu - Popis | [6 empty] | Cena celkom [EUR]
Náklady z rozpočtu | [6 empty] | 0 | [12 empty] | -1
| HSV - Práce a dodávky HSV | [5 empty] | 0
| 1 - Zemné práce | [5 empty] | 0
| 4 - Vodorovné konštrukcie | [5 empty] | 0
| 8 - Rúrové vedenie | [5 empty] | 0
| 99 - Presun hmôt HSV | [5 empty] | 0
| VP - Práce naviac | [5 empty] | 0
ROZPOČET
Stavba:
Viacúčelová športová hala - EÚ v Bratislave
Objekt:
20210701_03_1 - SO 03.1 Splašková kanalizácia
Miesto: |  |  | Ekonomická univerzita v Bratislave |  |  | Dátum: | 6. 9. 2021
Objednávateľ: |  |  | Ekonomická univerzita v Bratislave |  |  | Projektant: | Ing. Darina Antalová
Zhotoviteľ: |  |  | Vyplň údaj |  |  | Spracovateľ: | Ing. Darina Antalová
PČ | Typ | Kód | Popis | MJ | Množstvo | J.cena [EUR] | Cena celkom [EUR] | Cenová sústava |  |  | DPH | J. Nh [h] | Nh celkom [h] | J. hmotnosť [t] | Hmotnosť celkom [t] | J. suť [t] | Suť Celkom [t]
Náklady z rozpočtu | [6 empty] | 0 | [5 empty] | 0 |  | 0 |  | 0 |  | D | -1 | [7 empty] | 0
| D | HSV | Práce a dodávky HSV |  |  |  | 0 | [5 empty] | 0 |  | 0 |  | 0 | 1 | D | 0 | ROZPOCET | [6 empty] | 0
| D | 1 | Zemné práce |  |  |  | 0 | [5 empty] | 0 |  | 0 |  | 0 | 1 | D | 1 | ROZPOCET | [6 empty] | 0
1 | K | 132201202.S | Výkop ryhy šírky 600-2000mm horn.3 od 100 do 1000 m3 | m3 | 117 |  | 0 |  |  |  | znížená |  | 0 | 0 | 0 | 0 | 0 | 4 | K | 2 | ROZPOCET | 0 | 0 | 0 | 0 | 0 | 2 | 0 | 4 | 2
2 | K | 132201209.S | Príplatok k cenám za lepivosť pri hĺbení rýh š. nad 600 do 2 000 mm zapaž. i nezapažených, s urovnaním dna v hornine 3 | m3 | 39 |  | 0 |  |  |  | znížená |  | 0 | 0 | 0 | 0 | 0 | 4 | K | 2 | ROZPOCET | 0 | 0 | 0 | 0 | 0 | 2 | 0 | 4 | 4
3 | K | 141721116.S | Riadené horizont. vŕtanie v hornine tr.1-4 pre pretláč. PE rúr, hĺbky do 6m, vonk. priem.cez 160 do 225mm | m | 5.5 |  | 0 |  |  |  | znížená |  | 0 | 0 | 0 | 0 | 0 | 4 | K | 2 | ROZPOCET | 0 | 0 | 0 | 0 | 0 | 2 | 0 | 4 | 6
4 | K | 151101101.S | Paženie a rozopretie stien rýh pre podzemné vedenie, príložné do 2 m | m2 | 292 |  | 0 |  |  |  | znížená |  | 0 | 0 | 0 | 0 | 0 | 4 | K | 2 | ROZPOCET | 0 | 0 | 0 | 0 | 0 | 2 | 0 | 4 | 8
5 | K | 151101111.S | Odstránenie paženia rýh pre podzemné vedenie, príložné hĺbky do 2 m | m2 | 292 |  | 0 |  |  |  | znížená |  | 0 | 0 | 0 | 0 | 0 | 4 | K | 2 | ROZPOCET | 0 | 0 | 0 | 0 | 0 | 2 | 0 | 4 | 10
6 | K | 162501112.S | Vodorovné premiestnenie výkopku po nespevnenej ceste z horniny tr.1-4, do 100 m3 na vzdialenosť do 3000 m | m3 | 24 |  | 0 |  |  |  | znížená |  | 0 | 0 | 0 | 0 | 0 | 4 | K | 2 | ROZPOCET | 0 | 0 | 0 | 0 | 0 | 2 | 0 | 4 | 12
7 | K | 162501113.S | Vodorovné premiestnenie výkopku po nespevnenej ceste z horniny tr.1-4, do 100 m3, príplatok k cene za každých ďalšich a začatých 1000 m | m3 | 288 |  | 0 |  |  |  | znížená |  | 0 | 0 | 0 | 0 | 0 | 4 | K | 2 | ROZPOCET | 0 | 0 | 0 | 0 | 0 | 2 | 0 | 4 | 14
8 | K | 167101101 | Nakladanie neuľahnutého výkopku z hornín tr.1-4 do 100 m3 | m3 | 24 |  | 0 |  |  |  | znížená |  | 0 | 0 | 0 | 0 | 0 | 4 | K | 2 | ROZPOCET | 0 | 0 | 0 | 0 | 0 | 2 | 0 | 4 | 16
9 | K | 171201201 | Uloženie sypaniny na skládky do 100 m3 | m3 | 24 |  | 0 |  |  |  | znížená |  | 0 | 0 | 0 | 0 | 0 | 4 | K | 2 | ROZPOCET | 0 | 0 | 0 | 0 | 0 | 2 | 0 | 4 | 18
10 | K | 171209002.S | Poplatok za skladovanie - zemina a kamenivo (17 05) ostatné | t | 36 |  | 0 |  |  |  | znížená |  | 0 | 0 | 0 | 0 | 0 | 4 | K | 2 | ROZPOCET | 0 | 0 | 0 | 0 | 0 | 2 | 0 | 4 | 20
11 | K | 174101001 | Zásyp sypaninou so zhutnením jám, šachiet, rýh, zárezov alebo okolo objektov do 100 m3 | m3 | 93 |  | 0 |  |  |  | znížená |  | 0 | 0 | 0 | 0 | 0 | 4 | K | 2 | ROZPOCET | 0 | 0 | 0 | 0 | 0 | 2 | 0 | 4 | 22
12 | K | 175101102 | Obsyp potrubia sypaninou z vhodných hornín 1 až 4 s prehodením sypaniny | m3 | 17 |  | 0 |  |  |  | znížená |  | 0 | 0 | 0 | 0 | 0 | 4 | K | 2 | ROZPOCET | 0 | 0 | 0 | 0 | 0 | 2 | 0 | 4 | 24
13 | M | 5833730500 | Štrkopiesok 0- 4 | t | 28.39 |  | 0 |  |  |  | znížená |  | 0 | 0 | 0 | 0 | 0 | 8 | M | 2 | ROZPOCET | 0 | 0 | 0 | 0 | 0 | 2 | 0 | 4 | 26
| D | 4 | Vodorovné konštrukcie |  |  |  | 0 | [5 empty] | 0 |  | 0 |  | 0 | 1 | D | 1 | ROZPOCET | [6 empty] | 0
14 | K | 451573111 | Lôžko pod potrubie, stoky a drobné objekty, v otvorenom výkope z piesku a štrkopiesku do 63 mm | m3 | 5.6 |  | 0 |  |  |  | znížená |  | 0 | 0 | 0 | 0 | 0 | 4 | K | 2 | ROZPOCET | 0 | 0 | 0 | 0 | 0 | 2 | 0 | 4 | 28
| D | 8 | Rúrové vedenie |  |  |  | 0 | [5 empty] | 0 |  | 0 |  | 0 | 1 | D | 1 | ROZPOCET | [6 empty] | 0
15 | K | 871326004.S | Montáž kanalizačného PVC-U potrubia hladkého viacvrstvového DN 150 | m | 18 |  | 0 |  |  |  | znížená |  | 0 | 0 | 0 | 0 | 0 | 4 | K | 2 | ROZPOCET | 0 | 0 | 0 | 0 | 0 | 2 | 0 | 4 | 30
16 | M | SP542100 | PVC kanál Rúra hladká SN8 - KG SW DN 160 1m | ks | 6 |  | 0 |  |  |  | znížená |  | 0 | 0 | 0 | 0 | 0 | 8 | M | 2 | ROZPOCET | 0 | 0 | 0 | 0 | 0 | 2 | 0 | 4 | 32
17 | M | SP542600 | PVC kanál Rúra hladká SN8 - KG SW DN 160 6m | ks | 2 |  | 0 |  |  |  | znížená |  | 0 | 0 | 0 | 0 | 0 | 8 | M | 2 | ROZPOCET | 0 | 0 | 0 | 0 | 0 | 2 | 0 | 4 | 34
18 | K | 871376010.S | Montáž kanalizačného PVC-U potrubia hladkého viacvrstvového DN 300 | m | 58 |  | 0 |  |  |  | znížená |  | 0 | 0 | 0 | 0 | 0 | 4 | K | 2 | ROZPOCET | 0 | 0 | 0 | 0 | 0 | 2 | 0 | 4 | 36
19 | M | SP545200 | PVC kanál Rúra hladká SN8 - KG SW DN 315 2m | ks | 4 |  | 0 |  |  |  | znížená |  | 0 | 0 | 0 | 0 | 0 | 8 | M | 2 | ROZPOCET | 0 | 0 | 0 | 0 | 0 | 2 | 0 | 4 | 38
20 | M | SP545600 | PVC kanál Rúra hladká SN8 - KG SW DN 315 6m | ks | 9 |  | 0 |  |  |  | znížená |  | 0 | 0 | 0 | 0 | 0 | 8 | M | 2 | ROZPOCET | 0 | 0 | 0 | 0 | 0 | 2 | 0 | 4 | 40
21 | K | 892311000.S | Skúška tesnosti kanalizácie D 150 mm | m | 18 |  | 0 |  |  |  | znížená |  | 0 | 0 | 0 | 0 | 0 | 4 | K | 2 | ROZPOCET | 0 | 0 | 0 | 0 | 0 | 2 | 0 | 4 | 42
22 | K | 892371000.S | Skúška tesnosti kanalizácie D 300 mm | m | 58 |  | 0 |  |  |  | znížená |  | 0 | 0 | 0 | 0 | 0 | 4 | K | 2 | ROZPOCET | 0 | 0 | 0 | 0 | 0 | 2 | 0 | 4 | 44
23 | K | 894431282 | Montáž revíznej šachty z PP, DN 630 s dnom pre korugované predĺženie (DN šachty/DN potr. ved.) DN 630/DN 200 | ks | 3 |  | 0 |  |  |  | znížená |  | 0 | 0 | 0 | 0 | 0 | 4 | K | 2 | ROZPOCET | 0 | 0 | 0 | 0 | 0 | 2 | 0 | 4 | 46
24 | M | RF460000 | 600 - Šachtové dno 600/315 | ks | 3 |  | 0 |  |  |  | znížená |  | 0 | 0 | 0 | 0 | 0 | 8 | M | 2 | ROZPOCET | 0 | 0 | 0 | 0 | 0 | 2 | 0 | 4 | 48
25 | M | 4027039 | 600 - vlnovcová šachtová rúra ID600x6000, Wavin | m | 3 |  | 0 |  |  |  | znížená |  | 0 | 0 | 0 | 0 | 0 | 8 | M | 2 | ROZPOCET | 0 | 0 | 0 | 0 | 0 | 2 | 0 | 4 | 50
26 | M | RF999900 | 600 - Tesnenie šacht. rúry 600 | ks | 9 |  | 0 |  |  |  | znížená |  | 0 | 0 | 0 | 0 | 0 | 8 | M | 2 | ROZPOCET | 0 | 0 | 0 | 0 | 0 | 2 | 0 | 4 | 52
27 | M | 3013544 | 600 - teleskopický adaptér A15 | ks | 3 |  | 0 |  |  |  | znížená |  | 0 | 0 | 0 | 0 | 0 | 8 | M | 2 | ROZPOCET | 0 | 0 | 0 | 0 | 0 | 2 | 0 | 4 | 54
28 | M | RF600000 | 600/1000NG- Betónový roznášací prstenec 1100/680/150 | ks | 3 |  | 0 |  |  |  | znížená |  | 0 | 0 | 0 | 0 | 0 | 8 | M | 2 | ROZPOCET | 0 | 0 | 0 | 0 | 0 | 2 | 0 | 4 | 56
29 | K | 899103111.S | Osadenie poklopu liatinového a oceľového vrátane rámu hmotn. nad 100 do 150 kg | ks | 3 |  | 0 |  |  |  | znížená |  | 0 | 0 | 0 | 0 | 0 | 4 | K | 2 | ROZPOCET | 0 | 0 | 0 | 0 | 0 | 2 | 0 | 4 | 58
30 | M | RF730000.1 | Liatinový poklop s rámom D400 kN s odvetraním | ks | 3 |  | 0 |  |  |  | znížená |  | 0 | 0 | 0 | 0 | 0 | 8 | M | 2 | ROZPOCET | 0 | 0 | 0 | 0 | 0 | 2 | 0 | 4 | 60
31 | K | 899721132.S | Označenie kanalizačného potrubia hnedou výstražnou fóliou | m | 76 |  | 0 |  |  |  | znížená |  | 0 | 0 | 0 | 0 | 0 | 4 | K | 2 | ROZPOCET | 0 | 0 | 0 | 0 | 0 | 2 | 0 | 4 | 62
32 | K | 899912131 | Montáž kĺznej objímky montovaná na potrubie DN 50-100 | ks | 6 |  | 0 |  |  |  | znížená |  | 0 | 0 | 0 | 0 | 0 | 4 | K | 2 | ROZPOCET | 0 | 0 | 0 | 0 | 0 | 2 | 0 | 4 | 64
33 | M | 286710000200 | Objímka kĺzna dištančná D 15, HDPE, typ A, výška 15 mm | ks | 6 |  | 0 |  |  |  | znížená |  | 0 | 0 | 0 | 0 | 0 | 8 | M | 2 | ROZPOCET | 0 | 0 | 0 | 0 | 0 | 2 | 0 | 4 | 66
34 | M | 901520 | Tesniaca manžeta "C" rozmer 150-160x200mm | ks | 2 |  | 0 |  |  |  | znížená |  | 0 | 0 | 0 | 0 | 0 | 8 | M | 2 | ROZPOCET | 0 | 0 | 0 | 0 | 0 | 2 | 0 | 4 | 68
| D | 99 | Presun hmôt HSV |  |  |  | 0 | [5 empty] | 0 |  | 0 |  | 0 | 1 | D | 1 | ROZPOCET | [6 empty] | 0
35 | K | 998276101.S | Presun hmôt pre rúrové vedenie hĺbené z rúr z plast., hmôt alebo sklolamin. v otvorenom výkope | t | 40.815 |  | 0 |  |  |  | znížená |  | 0 | 0 | 0 | 0 | 0 | 4 | K | 2 | ROZPOCET | 0 | 0 | 0 | 0 | 0 | 2 | 0 | 4 | 70
|  | VP | Práce naviac |  |  |  | 0 | [11 empty] | D | 0 | PN | [6 empty] | 0
| K | [5 empty] | 0 |  |  |  | znížená | [7 empty] | PN | 1 | PN | 0 | 0 | 0 | 0 | 0 | 2 | 0
| K | [5 empty] | 0 |  |  |  | znížená | [7 empty] | PN | 1 | PN | 0 | 0 | 0 | 0 | 0 | 2 | 0
| K | [5 empty] | 0 |  |  |  | znížená | [7 empty] | PN | 1 | PN | 0 | 0 | 0 | 0 | 0 | 2 | 0
| K | [5 empty] | 0 |  |  |  | znížená | [7 empty] | PN | 1 | PN | 0 | 0 | 0 | 0 | 0 | 2 | 0
| K | [5 empty] | 0 |  |  |  | znížená | [7 empty] | PN | 1 | PN | 0 | 0 | 0 | 0 | 0 | 2 | 0
| K | [5 empty] | 0 |  |  |  | znížená | [7 empty] | PN | 1 | PN | 0 | 0 | 0 | 0 | 0 | 2 | 0
| K | [5 empty] | 0 |  |  |  | znížená | [7 empty] | PN | 1 | PN | 0 | 0 | 0 | 0 | 0 | 2 | 0
| K | [5 empty] | 0 |  |  |  | znížená | [7 empty] | PN | 1 | PN | 0 | 0 | 0 | 0 | 0 | 2 | 0
| K | [5 empty] | 0 |  |  |  | znížená | [7 empty] | PN | 1 | PN | 0 | 0 | 0 | 0 | 0 | 2 | 0
| K | [5 empty] | 0 |  |  |  | znížená | [7 empty] | PN | 1 | PN | 0 | 0 | 0 | 0 | 0 | 2 | 0

## 20210701_03_2 - SO 03.2 D...
[9 empty] | >> skryté stĺpce << | [9 empty] | {78a87aaa-72aa-4beb-942e-5eea05f0cd13}
0
| KRYCÍ LIST ROZPOČTU | [8 empty] | v --- nižšie sa nachádzajú doplnkové a pomocné údaje k zostavám --- v | [8 empty] | False
Stavba:
Viacúčelová športová hala - EÚ v Bratislave
Objekt:
20210701_03_2 - SO 03.2 Dažďová kanalizácia
| JKSO: |  |  |  |  | KS:
| Miesto: |  | Ekonomická univerzita v Bratislave |  |  | Dátum: | 6. 9. 2021
| Objednávateľ: |  |  |  |  | IČO:
|  | Ekonomická univerzita v Bratislave |  |  |  | IČ DPH:
| Zhotoviteľ: |  |  |  |  | IČO: | Vyplň údaj
|  | Vyplň údaj |  |  |  | IČ DPH: | Vyplň údaj
| Projektant: |  |  |  |  | IČO:
|  | Ing. Darina Antalová |  |  |  | IČ DPH:
| Spracovateľ: |  |  |  |  | IČO:
|  | Ing. Darina Antalová |  |  |  | IČ DPH:
Poznámka:
| Cena bez DPH | [5 empty] | 0
|  |  | Základ dane |  |  | Sadzba dane | Výška dane
| DPH | základná | 0 |  |  | 20% | 0
|  | znížená | 0 |  |  | 20% | 0
|  | zákl. prenesená | 0 |  |  | 20% | 0
|  | zníž. prenesená | 0 |  |  | 20% | 0
|  | nulová | 0 |  |  | 0% | 0
| Cena s DPH |  |  | v | EUR |  | 0
| Projektant |  |  | Spracovateľ
| Dátum a podpis: |  | Pečiatka | Dátum a podpis: |  |  | Pečiatka
| Objednávateľ |  |  | Zhotoviteľ
| Dátum a podpis: |  | Pečiatka | Dátum a podpis: |  |  | Pečiatka
REKAPITULÁCIA ROZPOČTU
Stavba:
Viacúčelová športová hala - EÚ v Bratislave
Objekt:
20210701_03_2 - SO 03.2 Dažďová kanalizácia
Miesto: |  |  | Ekonomická univerzita v Bratislave |  |  | Dátum: | 6. 9. 2021
Objednávateľ: |  |  | Ekonomická univerzita v Bratislave |  |  | Projektant: | Ing. Darina Antalová
Zhotoviteľ: |  |  | Vyplň údaj |  |  | Spracovateľ: | Ing. Darina Antalová
Kód dielu - Popis | [6 empty] | Cena celkom [EUR]
Náklady z rozpočtu | [6 empty] | 0 | [12 empty] | -1
| HSV - Práce a dodávky HSV | [5 empty] | 0
| 1 - Zemné práce | [5 empty] | 0
| 4 - Vodorovné konštrukcie | [5 empty] | 0
| 8 - Rúrové vedenie | [5 empty] | 0
| 99 - Presun hmôt HSV | [5 empty] | 0
| VP - Práce naviac | [5 empty] | 0
ROZPOČET
Stavba:
Viacúčelová športová hala - EÚ v Bratislave
Objekt:
20210701_03_2 - SO 03.2 Dažďová kanalizácia
Miesto: |  |  | Ekonomická univerzita v Bratislave |  |  | Dátum: | 6. 9. 2021
Objednávateľ: |  |  | Ekonomická univerzita v Bratislave |  |  | Projektant: | Ing. Darina Antalová
Zhotoviteľ: |  |  | Vyplň údaj |  |  | Spracovateľ: | Ing. Darina Antalová
PČ | Typ | Kód | Popis | MJ | Množstvo | J.cena [EUR] | Cena celkom [EUR] | Cenová sústava |  |  | DPH | J. Nh [h] | Nh celkom [h] | J. hmotnosť [t] | Hmotnosť celkom [t] | J. suť [t] | Suť Celkom [t]
Náklady z rozpočtu | [6 empty] | 0 | [5 empty] | 0 |  | 0 |  | 0 |  | D | -1 | [7 empty] | 0
| D | HSV | Práce a dodávky HSV |  |  |  | 0 | [5 empty] | 0 |  | 0 |  | 0 | 1 | D | 0 | ROZPOCET | [6 empty] | 0
| D | 1 | Zemné práce |  |  |  | 0 | [5 empty] | 0 |  | 0 |  | 0 | 1 | D | 1 | ROZPOCET | [6 empty] | 0
1 | K | 131201102.S | Výkop nezapaženej jamy v hornine 3, nad 100 do 1000 m3 | m3 | 130 |  | 0 |  |  |  | znížená |  | 0 | 0 | 0 | 0 | 0 | 4 | K | 2 | ROZPOCET | 0 | 0 | 0 | 0 | 0 | 2 | 0 | 4 | 2
2 | K | 131201109 | Hĺbenie nezapažených jám a zárezov. Príplatok za lepivosť horniny 3 | m3 | 43.333 |  | 0 |  |  |  | znížená |  | 0 | 0 | 0 | 0 | 0 | 4 | K | 2 | ROZPOCET | 0 | 0 | 0 | 0 | 0 | 2 | 0 | 4 | 4
3 | K | 132201202.S | Výkop ryhy šírky 600-2000mm horn.3 od 100 do 1000 m3 | m3 | 101 |  | 0 |  |  |  | znížená |  | 0 | 0 | 0 | 0 | 0 | 4 | K | 2 | ROZPOCET | 0 | 0 | 0 | 0 | 0 | 2 | 0 | 4 | 6
4 | K | 132201209.S | Príplatok k cenám za lepivosť pri hĺbení rýh š. nad 600 do 2 000 mm zapaž. i nezapažených, s urovnaním dna v hornine 3 | m3 | 33.667 |  | 0 |  |  |  | znížená |  | 0 | 0 | 0 | 0 | 0 | 4 | K | 2 | ROZPOCET | 0 | 0 | 0 | 0 | 0 | 2 | 0 | 4 | 8
5 | K | 151101101.S | Paženie a rozopretie stien rýh pre podzemné vedenie, príložné do 2 m | m2 | 252 |  | 0 |  |  |  | znížená |  | 0 | 0 | 0 | 0 | 0 | 4 | K | 2 | ROZPOCET | 0 | 0 | 0 | 0 | 0 | 2 | 0 | 4 | 10
6 | K | 151101111.S | Odstránenie paženia rýh pre podzemné vedenie, príložné hĺbky do 2 m | m2 | 252 |  | 0 |  |  |  | znížená |  | 0 | 0 | 0 | 0 | 0 | 4 | K | 2 | ROZPOCET | 0 | 0 | 0 | 0 | 0 | 2 | 0 | 4 | 12
7 | K | 162501112.S | Vodorovné premiestnenie výkopku po nespevnenej ceste z horniny tr.1-4, do 100 m3 na vzdialenosť do 3000 m | m3 | 80.4 |  | 0 |  |  |  | znížená |  | 0 | 0 | 0 | 0 | 0 | 4 | K | 2 | ROZPOCET | 0 | 0 | 0 | 0 | 0 | 2 | 0 | 4 | 14
8 | K | 162501113.S | Vodorovné premiestnenie výkopku po nespevnenej ceste z horniny tr.1-4, do 100 m3, príplatok k cene za každých ďalšich a začatých 1000 m | m3 | 964.8 |  | 0 |  |  |  | znížená |  | 0 | 0 | 0 | 0 | 0 | 4 | K | 2 | ROZPOCET | 0 | 0 | 0 | 0 | 0 | 2 | 0 | 4 | 16
9 | K | 167101101 | Nakladanie neuľahnutého výkopku z hornín tr.1-4 do 100 m3 | m3 | 80.4 |  | 0 |  |  |  | znížená |  | 0 | 0 | 0 | 0 | 0 | 4 | K | 2 | ROZPOCET | 0 | 0 | 0 | 0 | 0 | 2 | 0 | 4 | 18
10 | K | 171201201 | Uloženie sypaniny na skládky do 100 m3 | m3 | 80.4 |  | 0 |  |  |  | znížená |  | 0 | 0 | 0 | 0 | 0 | 4 | K | 2 | ROZPOCET | 0 | 0 | 0 | 0 | 0 | 2 | 0 | 4 | 20
11 | K | 171209002.S | Poplatok za skladovanie - zemina a kamenivo (17 05) ostatné | t | 120.6 |  | 0 |  |  |  | znížená |  | 0 | 0 | 0 | 0 | 0 | 4 | K | 2 | ROZPOCET | 0 | 0 | 0 | 0 | 0 | 2 | 0 | 4 | 22
12 | K | 174101001 | Zásyp sypaninou so zhutnením jám, šachiet, rýh, zárezov alebo okolo objektov do 100 m3 | m3 | 150.6 |  | 0 |  |  |  | znížená |  | 0 | 0 | 0 | 0 | 0 | 4 | K | 2 | ROZPOCET | 0 | 0 | 0 | 0 | 0 | 2 | 0 | 4 | 24
13 | K | 175101102 | Obsyp potrubia sypaninou z vhodných hornín 1 až 4 s prehodením sypaniny | m3 | 12 |  | 0 |  |  |  | znížená |  | 0 | 0 | 0 | 0 | 0 | 4 | K | 2 | ROZPOCET | 0 | 0 | 0 | 0 | 0 | 2 | 0 | 4 | 26
14 | M | 5833730500 | Štrkopiesok 0- 4 | t | 20.04 |  | 0 |  |  |  | znížená |  | 0 | 0 | 0 | 0 | 0 | 8 | M | 2 | ROZPOCET | 0 | 0 | 0 | 0 | 0 | 2 | 0 | 4 | 28
| D | 4 | Vodorovné konštrukcie |  |  |  | 0 | [5 empty] | 0 |  | 0 |  | 0 | 1 | D | 1 | ROZPOCET | [6 empty] | 0
15 | K | 451573111 | Lôžko pod potrubie, stoky a drobné objekty, v otvorenom výkope z piesku a štrkopiesku do 63 mm | m3 | 4 |  | 0 |  |  |  | znížená |  | 0 | 0 | 0 | 0 | 0 | 4 | K | 2 | ROZPOCET | 0 | 0 | 0 | 0 | 0 | 2 | 0 | 4 | 30
16 | K | 451573111.1.1 | Lôžko pod vsakovanie fr. 16/22 podsyp | m3 | 12 |  | 0 |  |  |  | znížená |  | 0 | 0 | 0 | 0 | 0 | 4 | K | 2 | ROZPOCET | 0 | 0 | 0 | 0 | 0 | 2 | 0 | 4 | 32
| D | 8 | Rúrové vedenie |  |  |  | 0 | [5 empty] | 0 |  | 0 |  | 0 | 1 | D | 1 | ROZPOCET | [6 empty] | 0
17 | K | 871356006.S | Montáž kanalizačného PVC-U potrubia hladkého viacvrstvového DN 200 | m | 51 |  | 0 |  |  |  | znížená |  | 0 | 0 | 0 | 0 | 0 | 4 | K | 2 | ROZPOCET | 0 | 0 | 0 | 0 | 0 | 2 | 0 | 4 | 34
18 | M | SP543100 | PVC kanál Rúra hladká SN8 - KG SW DN 200 1m | ks | 1 |  | 0 |  |  |  | znížená |  | 0 | 0 | 0 | 0 | 0 | 8 | M | 2 | ROZPOCET | 0 | 0 | 0 | 0 | 0 | 2 | 0 | 4 | 36
19 | M | 3057519 | PVC kanál Rúra hladká SN8 - KG SW DN 200 5m | ks | 10 |  | 0 |  |  |  | znížená |  | 0 | 0 | 0 | 0 | 0 | 8 | M | 2 | ROZPOCET | 0 | 0 | 0 | 0 | 0 | 2 | 0 | 4 | 38
20 | K | 892351000.S | Skúška tesnosti kanalizácie D 200 mm | m | 51 |  | 0 |  |  |  | znížená |  | 0 | 0 | 0 | 0 | 0 | 4 | K | 2 | ROZPOCET | 0 | 0 | 0 | 0 | 0 | 2 | 0 | 4 | 40
21 | K | 894170032 | Montáž filtračno-usadzovacej šachty | ks | 1 |  | 0 |  |  |  | znížená |  | 0 | 0 | 0 | 0 | 0 | 4 | K | 2 | ROZPOCET | 0 | 0 | 0 | 0 | 0 | 2 | 0 | 4 | 42
22 | M | 286610047500.S | Filtračno-usadzovacia šachta s poklopom, DN 400, výška 1,8 m | ks | 1 |  | 0 |  |  |  | znížená |  | 0 | 0 | 0 | 0 | 0 | 8 | M | 2 | ROZPOCET | 0 | 0 | 0 | 0 | 0 | 2 | 0 | 4 | 44
23 | K | 894431282 | Montáž revíznej šachty z PP, DN 630 s dnom pre korugované predĺženie (DN šachty/DN potr. ved.) DN 630/DN 200 | ks | 2 |  | 0 |  |  |  | znížená |  | 0 | 0 | 0 | 0 | 0 | 4 | K | 2 | ROZPOCET | 0 | 0 | 0 | 0 | 0 | 2 | 0 | 4 | 46
24 | M | RF210001 | 600 - Šachtové dno 600/200xK | ks | 2 |  | 0 |  |  |  | znížená |  | 0 | 0 | 0 | 0 | 0 | 8 | M | 2 | ROZPOCET | 0 | 0 | 0 | 0 | 0 | 2 | 0 | 4 | 48
25 | M | 4027039 | 600 - vlnovcová šachtová rúra ID600x6000, Wavin | m | 4 |  | 0 |  |  |  | znížená |  | 0 | 0 | 0 | 0 | 0 | 8 | M | 2 | ROZPOCET | 0 | 0 | 0 | 0 | 0 | 2 | 0 | 4 | 50
26 | M | RF999900 | 600 - Tesnenie šacht. rúry 600 | ks | 8 |  | 0 |  |  |  | znížená |  | 0 | 0 | 0 | 0 | 0 | 8 | M | 2 | ROZPOCET | 0 | 0 | 0 | 0 | 0 | 2 | 0 | 4 | 52
27 | M | 3013544 | 600 - teleskopický adaptér A15 | ks | 2 |  | 0 |  |  |  | znížená |  | 0 | 0 | 0 | 0 | 0 | 8 | M | 2 | ROZPOCET | 0 | 0 | 0 | 0 | 0 | 2 | 0 | 4 | 54
28 | M | RF600000 | 600/1000NG- Betónový roznášací prstenec 1100/680/150 | ks | 2 |  | 0 |  |  |  | znížená |  | 0 | 0 | 0 | 0 | 0 | 8 | M | 2 | ROZPOCET | 0 | 0 | 0 | 0 | 0 | 2 | 0 | 4 | 56
29 | K | 899103111.S | Osadenie poklopu liatinového a oceľového vrátane rámu hmotn. nad 100 do 150 kg | ks | 2 |  | 0 |  |  |  | znížená |  | 0 | 0 | 0 | 0 | 0 | 4 | K | 2 | ROZPOCET | 0 | 0 | 0 | 0 | 0 | 2 | 0 | 4 | 58
30 | M | RF730000.1 | Liatinový poklop s rámom D400 kN s odvetraním | ks | 2 |  | 0 |  |  |  | znížená |  | 0 | 0 | 0 | 0 | 0 | 8 | M | 2 | ROZPOCET | 0 | 0 | 0 | 0 | 0 | 2 | 0 | 4 | 60
31 | K | 386943112 | Montáž vsakovacích blokov /228/ | kmpl | 1 |  | 0 |  |  |  | znížená |  | 0 | 0 | 0 | 0 | 0 | 4 | K | 2 | ROZPOCET | 0 | 0 | 0 | 0 | 0 | 2 | 0 | 4 | 62
32 | M | 1-ELWA504510 | Vsakovací systém, bloky 60x60 + textilie, odvetranie /228 ks/ a doprava | kmpl | 1 |  | 0 |  |  |  | znížená |  | 0 | 0 | 0 | 0 | 0 | 8 | M | 2 | ROZPOCET | 0 | 0 | 0 | 0 | 0 | 2 | 0 | 4 | 64
33 | K | 899721132.S | Označenie kanalizačného potrubia hnedou výstražnou fóliou | m | 51 |  | 0 |  |  |  | znížená |  | 0 | 0 | 0 | 0 | 0 | 4 | K | 2 | ROZPOCET | 0 | 0 | 0 | 0 | 0 | 2 | 0 | 4 | 66
| D | 99 | Presun hmôt HSV |  |  |  | 0 | [5 empty] | 0 |  | 0 |  | 0 | 1 | D | 1 | ROZPOCET | [6 empty] | 0
34 | K | 998276101.S | Presun hmôt pre rúrové vedenie hĺbené z rúr z plast., hmôt alebo sklolamin. v otvorenom výkope | t | 50.941 |  | 0 |  |  |  | znížená |  | 0 | 0 | 0 | 0 | 0 | 4 | K | 2 | ROZPOCET | 0 | 0 | 0 | 0 | 0 | 2 | 0 | 4 | 68
|  | VP | Práce naviac |  |  |  | 0 | [11 empty] | D | 0 | PN | [6 empty] | 0
| K | [5 empty] | 0 |  |  |  | znížená | [7 empty] | PN | 1 | PN | 0 | 0 | 0 | 0 | 0 | 2 | 0
| K | [5 empty] | 0 |  |  |  | znížená | [7 empty] | PN | 1 | PN | 0 | 0 | 0 | 0 | 0 | 2 | 0
| K | [5 empty] | 0 |  |  |  | znížená | [7 empty] | PN | 1 | PN | 0 | 0 | 0 | 0 | 0 | 2 | 0
| K | [5 empty] | 0 |  |  |  | znížená | [7 empty] | PN | 1 | PN | 0 | 0 | 0 | 0 | 0 | 2 | 0
| K | [5 empty] | 0 |  |  |  | znížená | [7 empty] | PN | 1 | PN | 0 | 0 | 0 | 0 | 0 | 2 | 0
| K | [5 empty] | 0 |  |  |  | znížená | [7 empty] | PN | 1 | PN | 0 | 0 | 0 | 0 | 0 | 2 | 0
| K | [5 empty] | 0 |  |  |  | znížená | [7 empty] | PN | 1 | PN | 0 | 0 | 0 | 0 | 0 | 2 | 0
| K | [5 empty] | 0 |  |  |  | znížená | [7 empty] | PN | 1 | PN | 0 | 0 | 0 | 0 | 0 | 2 | 0
| K | [5 empty] | 0 |  |  |  | znížená | [7 empty] | PN | 1 | PN | 0 | 0 | 0 | 0 | 0 | 2 | 0
| K | [5 empty] | 0 |  |  |  | znížená | [7 empty] | PN | 1 | PN | 0 | 0 | 0 | 0 | 0 | 2 | 0

## 20210701_03_3 - SO 03.3 Z...
[9 empty] | >> skryté stĺpce << | [9 empty] | {f8b60bf7-f305-4378-b506-98a71fa33bfd}
0
| KRYCÍ LIST ROZPOČTU | [8 empty] | v --- nižšie sa nachádzajú doplnkové a pomocné údaje k zostavám --- v | [8 empty] | False
Stavba:
Viacúčelová športová hala - EÚ v Bratislave
Objekt:
20210701_03_3 - SO 03.3 Zaolejovaná kanalizácia
| JKSO: |  |  |  |  | KS:
| Miesto: |  | Ekonomická univerzita v Bratislave |  |  | Dátum: | 6. 9. 2021
| Objednávateľ: |  |  |  |  | IČO:
|  | Ekonomická univerzita v Bratislave |  |  |  | IČ DPH:
| Zhotoviteľ: |  |  |  |  | IČO: | Vyplň údaj
|  | Vyplň údaj |  |  |  | IČ DPH: | Vyplň údaj
| Projektant: |  |  |  |  | IČO:
|  | Ing. Darina Antalová |  |  |  | IČ DPH:
| Spracovateľ: |  |  |  |  | IČO:
|  | Ing. Darina Antalová |  |  |  | IČ DPH:
Poznámka:
| Cena bez DPH | [5 empty] | 0
|  |  | Základ dane |  |  | Sadzba dane | Výška dane
| DPH | základná | 0 |  |  | 20% | 0
|  | znížená | 0 |  |  | 20% | 0
|  | zákl. prenesená | 0 |  |  | 20% | 0
|  | zníž. prenesená | 0 |  |  | 20% | 0
|  | nulová | 0 |  |  | 0% | 0
| Cena s DPH |  |  | v | EUR |  | 0
| Projektant |  |  | Spracovateľ
| Dátum a podpis: |  | Pečiatka | Dátum a podpis: |  |  | Pečiatka
| Objednávateľ |  |  | Zhotoviteľ
| Dátum a podpis: |  | Pečiatka | Dátum a podpis: |  |  | Pečiatka
REKAPITULÁCIA ROZPOČTU
Stavba:
Viacúčelová športová hala - EÚ v Bratislave
Objekt:
20210701_03_3 - SO 03.3 Zaolejovaná kanalizácia
Miesto: |  |  | Ekonomická univerzita v Bratislave |  |  | Dátum: | 6. 9. 2021
Objednávateľ: |  |  | Ekonomická univerzita v Bratislave |  |  | Projektant: | Ing. Darina Antalová
Zhotoviteľ: |  |  | Vyplň údaj |  |  | Spracovateľ: | Ing. Darina Antalová
Kód dielu - Popis | [6 empty] | Cena celkom [EUR]
Náklady z rozpočtu | [6 empty] | 0 | [12 empty] | -1
| HSV - Práce a dodávky HSV | [5 empty] | 0
| 1 - Zemné práce | [5 empty] | 0
| 3 - Zvislé a kompletné konštrukcie | [5 empty] | 0
| 4 - Vodorovné konštrukcie | [5 empty] | 0
| 8 - Rúrové vedenie | [5 empty] | 0
| 99 - Presun hmôt HSV | [5 empty] | 0
| VP - Práce naviac | [5 empty] | 0
ROZPOČET
Stavba:
Viacúčelová športová hala - EÚ v Bratislave
Objekt:
20210701_03_3 - SO 03.3 Zaolejovaná kanalizácia
Miesto: |  |  | Ekonomická univerzita v Bratislave |  |  | Dátum: | 6. 9. 2021
Objednávateľ: |  |  | Ekonomická univerzita v Bratislave |  |  | Projektant: | Ing. Darina Antalová
Zhotoviteľ: |  |  | Vyplň údaj |  |  | Spracovateľ: | Ing. Darina Antalová
PČ | Typ | Kód | Popis | MJ | Množstvo | J.cena [EUR] | Cena celkom [EUR] | Cenová sústava |  |  | DPH | J. Nh [h] | Nh celkom [h] | J. hmotnosť [t] | Hmotnosť celkom [t] | J. suť [t] | Suť Celkom [t]
Náklady z rozpočtu | [6 empty] | 0 | [5 empty] | 0 |  | 0 |  | 0 |  | D | -1 | [7 empty] | 0
| D | HSV | Práce a dodávky HSV |  |  |  | 0 | [5 empty] | 0 |  | 0 |  | 0 | 1 | D | 0 | ROZPOCET | [6 empty] | 0
| D | 1 | Zemné práce |  |  |  | 0 | [5 empty] | 0 |  | 0 |  | 0 | 1 | D | 1 | ROZPOCET | [6 empty] | 0
1 | K | 131201101.S | Výkop nezapaženej jamy v hornine 3, do 100 m3 | m3 | 36.5 |  | 0 |  |  |  | znížená |  | 0 | 0 | 0 | 0 | 0 | 4 | K | 2 | ROZPOCET | 0 | 0 | 0 | 0 | 0 | 2 | 0 | 4 | 2
2 | K | 131201109 | Hĺbenie nezapažených jám a zárezov. Príplatok za lepivosť horniny 3 | m3 | 12.167 |  | 0 |  |  |  | znížená |  | 0 | 0 | 0 | 0 | 0 | 4 | K | 2 | ROZPOCET | 0 | 0 | 0 | 0 | 0 | 2 | 0 | 4 | 4
3 | K | 132201201.S | Výkop ryhy šírky 600-2000mm horn.3 do 100m3 | m3 | 75 |  | 0 |  |  |  | znížená |  | 0 | 0 | 0 | 0 | 0 | 4 | K | 2 | ROZPOCET | 0 | 0 | 0 | 0 | 0 | 2 | 0 | 4 | 6
4 | K | 132201209.S | Príplatok k cenám za lepivosť pri hĺbení rýh š. nad 600 do 2 000 mm zapaž. i nezapažených, s urovnaním dna v hornine 3 | m3 | 25 |  | 0 |  |  |  | znížená |  | 0 | 0 | 0 | 0 | 0 | 4 | K | 2 | ROZPOCET | 0 | 0 | 0 | 0 | 0 | 2 | 0 | 4 | 8
5 | K | 151101101.S | Paženie a rozopretie stien rýh pre podzemné vedenie, príložné do 2 m | m2 | 226 |  | 0 |  |  |  | znížená |  | 0 | 0 | 0 | 0 | 0 | 4 | K | 2 | ROZPOCET | 0 | 0 | 0 | 0 | 0 | 2 | 0 | 4 | 10
6 | K | 151101111.S | Odstránenie paženia rýh pre podzemné vedenie, príložné hĺbky do 2 m | m2 | 226 |  | 0 |  |  |  | znížená |  | 0 | 0 | 0 | 0 | 0 | 4 | K | 2 | ROZPOCET | 0 | 0 | 0 | 0 | 0 | 2 | 0 | 4 | 12
7 | K | 162501112.S | Vodorovné premiestnenie výkopku po nespevnenej ceste z horniny tr.1-4, do 100 m3 na vzdialenosť do 3000 m | m3 | 65.8 |  | 0 |  |  |  | znížená |  | 0 | 0 | 0 | 0 | 0 | 4 | K | 2 | ROZPOCET | 0 | 0 | 0 | 0 | 0 | 2 | 0 | 4 | 14
8 | K | 162501113.S | Vodorovné premiestnenie výkopku po nespevnenej ceste z horniny tr.1-4, do 100 m3, príplatok k cene za každých ďalšich a začatých 1000 m | m3 | 789.6 |  | 0 |  |  |  | znížená |  | 0 | 0 | 0 | 0 | 0 | 4 | K | 2 | ROZPOCET | 0 | 0 | 0 | 0 | 0 | 2 | 0 | 4 | 16
9 | K | 167101101 | Nakladanie neuľahnutého výkopku z hornín tr.1-4 do 100 m3 | m3 | 65.8 |  | 0 |  |  |  | znížená |  | 0 | 0 | 0 | 0 | 0 | 4 | K | 2 | ROZPOCET | 0 | 0 | 0 | 0 | 0 | 2 | 0 | 4 | 18
10 | K | 171201201 | Uloženie sypaniny na skládky do 100 m3 | m3 | 65.8 |  | 0 |  |  |  | znížená |  | 0 | 0 | 0 | 0 | 0 | 4 | K | 2 | ROZPOCET | 0 | 0 | 0 | 0 | 0 | 2 | 0 | 4 | 20
11 | K | 171209002.S | Poplatok za skladovanie - zemina a kamenivo (17 05) ostatné | t | 98.7 |  | 0 |  |  |  | znížená |  | 0 | 0 | 0 | 0 | 0 | 4 | K | 2 | ROZPOCET | 0 | 0 | 0 | 0 | 0 | 2 | 0 | 4 | 22
12 | K | 174101001 | Zásyp sypaninou so zhutnením jám, šachiet, rýh, zárezov alebo okolo objektov do 100 m3 | m3 | 45.2 |  | 0 |  |  |  | znížená |  | 0 | 0 | 0 | 0 | 0 | 4 | K | 2 | ROZPOCET | 0 | 0 | 0 | 0 | 0 | 2 | 0 | 4 | 24
13 | K | 175101102 | Obsyp potrubia sypaninou z vhodných hornín 1 až 4 s prehodením sypaniny | m3 | 18 |  | 0 |  |  |  | znížená |  | 0 | 0 | 0 | 0 | 0 | 4 | K | 2 | ROZPOCET | 0 | 0 | 0 | 0 | 0 | 2 | 0 | 4 | 26
14 | M | 5833730500 | Štrkopiesok 0- 4 | t | 30.06 |  | 0 |  |  |  | znížená |  | 0 | 0 | 0 | 0 | 0 | 8 | M | 2 | ROZPOCET | 0 | 0 | 0 | 0 | 0 | 2 | 0 | 4 | 28
| D | 3 | Zvislé a kompletné konštrukcie |  |  |  | 0 | [5 empty] | 0 |  | 0 |  | 0 | 1 | D | 1 | ROZPOCET | [6 empty] | 0
15 | K | 386941112 | Montáž odlučovača benzínu, skúška vodotesnosti , vrátane žeriavu | ks | 1 |  | 0 |  |  |  | znížená |  | 0 | 0 | 0 | 0 | 0 | 4 | K | 2 | ROZPOCET | 0 | 0 | 0 | 0 | 0 | 2 | 0 | 4 | 30
16 | M | KLV31S | Odlučovač ropných látok Klv 3/1 sII, napr. KLARTEC alebo ekvivalent | ks | 1 |  | 0 |  |  |  | znížená |  | 0 | 0 | 0 | 0 | 0 | 8 | M | 2 | ROZPOCET | 0 | 0 | 0 | 0 | 0 | 2 | 0 | 4 | 32
17 | M | 100062560090 | Kónus 1000-625/600/90 | ks | 1 |  | 0 |  |  |  | znížená |  | 0 | 0 | 0 | 0 | 0 | 8 | M | 2 | ROZPOCET | 0 | 0 | 0 | 0 | 0 | 2 | 0 | 4 | 34
18 | M | 1000500120 | Skruž 1000/300/120 | ks | 2 |  | 0 |  |  |  | znížená |  | 0 | 0 | 0 | 0 | 0 | 8 | M | 2 | ROZPOCET | 0 | 0 | 0 | 0 | 0 | 2 | 0 | 4 | 36
19 | M | 600D401 | Poklop liatinový DN 600,rám Begu B400 kN | ks | 1 |  | 0 |  |  |  | znížená |  | 0 | 0 | 0 | 0 | 0 | 8 | M | 2 | ROZPOCET | 0 | 0 | 0 | 0 | 0 | 2 | 0 | 4 | 38
| D | 4 | Vodorovné konštrukcie |  |  |  | 0 | [5 empty] | 0 |  | 0 |  | 0 | 1 | D | 1 | ROZPOCET | [6 empty] | 0
20 | K | 451572111 | Lôžko pod potrubie, stoky a drobné objekty, v otvorenom výkope z kameniva drobného ťaženého 0-4 mm | m3 | 2.7 |  | 0 |  |  |  | znížená |  | 0 | 0 | 0 | 0 | 0 | 4 | K | 2 | ROZPOCET | 0 | 0 | 0 | 0 | 0 | 2 | 0 | 4 | 40
21 | K | 451573111 | Lôžko pod potrubie, stoky a drobné objekty, v otvorenom výkope z piesku a štrkopiesku do 63 mm | m3 | 6 |  | 0 |  |  |  | znížená |  | 0 | 0 | 0 | 0 | 0 | 4 | K | 2 | ROZPOCET | 0 | 0 | 0 | 0 | 0 | 2 | 0 | 4 | 42
22 | K | 452311146.S | Dosky, bloky, sedlá z betónu v otvorenom výkope tr. C 20/25 | m3 | 2.64 |  | 0 |  |  |  | znížená |  | 0 | 0 | 0 | 0 | 0 | 4 | K | 2 | ROZPOCET | 0 | 0 | 0 | 0 | 0 | 2 | 0 | 4 | 44
23 | K | 452351101 | Debnenie v otvorenom výkope dosiek, sedlových lôžok a blokov pod potrubie,stoky a drobné objekty | m2 | 3 |  | 0 |  |  |  | znížená |  | 0 | 0 | 0 | 0 | 0 | 4 | K | 2 | ROZPOCET | 0 | 0 | 0 | 0 | 0 | 2 | 0 | 4 | 46
| D | 8 | Rúrové vedenie |  |  |  | 0 | [5 empty] | 0 |  | 0 |  | 0 | 1 | D | 1 | ROZPOCET | [6 empty] | 0
24 | K | 871356006.S | Montáž kanalizačného PVC-U potrubia hladkého viacvrstvového DN 200 | m | 74 |  | 0 |  |  |  | znížená |  | 0 | 0 | 0 | 0 | 0 | 4 | K | 2 | ROZPOCET | 0 | 0 | 0 | 0 | 0 | 2 | 0 | 4 | 48
25 | M | SP543100 | PVC kanál Rúra hladká SN8 - KG SW DN 200 1m | ks | 4 |  | 0 |  |  |  | znížená |  | 0 | 0 | 0 | 0 | 0 | 8 | M | 2 | ROZPOCET | 0 | 0 | 0 | 0 | 0 | 2 | 0 | 4 | 50
26 | M | 3057519 | PVC kanál Rúra hladká SN8 - KG SW DN 200 5m | ks | 14 |  | 0 |  |  |  | znížená |  | 0 | 0 | 0 | 0 | 0 | 8 | M | 2 | ROZPOCET | 0 | 0 | 0 | 0 | 0 | 2 | 0 | 4 | 52
27 | K | 892351000.S | Skúška tesnosti kanalizácie D 200 mm | m | 74 |  | 0 |  |  |  | znížená |  | 0 | 0 | 0 | 0 | 0 | 4 | K | 2 | ROZPOCET | 0 | 0 | 0 | 0 | 0 | 2 | 0 | 4 | 54
28 | K | 894231220.S | Šachta kanalizačná, betón vodostavebný C 25/30 na stokách elipsovitých s oblož. dna kameninou DN 1200/1800 | ks | 1 |  | 0 |  |  |  | znížená |  | 0 | 0 | 0 | 0 | 0 | 4 | K | 2 | ROZPOCET | 0 | 0 | 0 | 0 | 0 | 2 | 0 | 4 | 56
29 | K | 894401111 | Osadenie betónového dielca pre šachty, rovná alebo prechodová skruž TBS | ks | 6 |  | 0 |  |  |  | znížená |  | 0 | 0 | 0 | 0 | 0 | 4 | K | 2 | ROZPOCET | 0 | 0 | 0 | 0 | 0 | 2 | 0 | 4 | 58
30 | K | 894411121 | Zhotovenie šachty vsakovacej D 1500 | ks | 1 |  | 0 |  |  |  | znížená |  | 0 | 0 | 0 | 0 | 0 | 4 | K | 2 | ROZPOCET | 0 | 0 | 0 | 0 | 0 | 2 | 0 | 4 | 60
31 | M | 592240006200.S | Skruž betónová pre kanalizačnú šachtu DN 1500, Dxvxhr 1500x650x140 mm | ks | 6 |  | 0 |  |  |  | znížená |  | 0 | 0 | 0 | 0 | 0 | 8 | M | 2 | ROZPOCET | 0 | 0 | 0 | 0 | 0 | 2 | 0 | 4 | 62
32 | M | 592240007200.S | Doska zákrytová pre kanalizačnú šachtu, rozmer D1500x625 mm | ks | 1 |  | 0 |  |  |  | znížená |  | 0 | 0 | 0 | 0 | 0 | 8 | M | 2 | ROZPOCET | 0 | 0 | 0 | 0 | 0 | 2 | 0 | 4 | 64
33 | K | 895941111 | Zriadenie kanalizačného vpustu uličného z betónových | ks | 3 |  | 0 |  |  |  | znížená |  | 0 | 0 | 0 | 0 | 0 | 4 | K | 2 | ROZPOCET | 0 | 0 | 0 | 0 | 0 | 2 | 0 | 4 | 66
34 | M | 0001125356 | UV Vyrovnávací prstenec napr.TBV 500/100, alebo ekvivalent | ks | 3 |  | 0 |  |  |  | znížená |  | 0 | 0 | 0 | 0 | 0 | 8 | M | 2 | ROZPOCET | 0 | 0 | 0 | 0 | 0 | 2 | 0 | 4 | 68
35 | M | 450295H | UV Skruž napr. TBV 500-225 alebo ekvivalent | ks | 3 |  | 0 |  |  |  | znížená |  | 0 | 0 | 0 | 0 | 0 | 8 | M | 2 | ROZPOCET | 0 | 0 | 0 | 0 | 0 | 2 | 0 | 4 | 70
36 | M | 450295 | UV Skruž napr. TBV 500-325 alebo ekvivalent | ks | 3 |  | 0 |  |  |  | znížená |  | 0 | 0 | 0 | 0 | 0 | 8 | M | 2 | ROZPOCET | 0 | 0 | 0 | 0 | 0 | 2 | 0 | 4 | 72
37 | M | 450300 | UV Skruž s otvorom napr. TBV 500-450 (s osadenou prechodkou pre PVC 200) alebo ekvivalent | ks | 3 |  | 0 |  |  |  | znížená |  | 0 | 0 | 0 | 0 | 0 | 8 | M | 2 | ROZPOCET | 0 | 0 | 0 | 0 | 0 | 2 | 0 | 4 | 74
38 | M | 450330150 | UV dno napr.TBV 500-300 PK alebo ekvivalent | ks | 3 |  | 0 |  |  |  | znížená |  | 0 | 0 | 0 | 0 | 0 | 8 | M | 2 | ROZPOCET | 0 | 0 | 0 | 0 | 0 | 2 | 0 | 4 | 76
39 | K | 899103111.S | Osadenie poklopu liatinového a oceľového vrátane rámu hmotn. nad 100 do 150 kg | ks | 1 |  | 0 |  |  |  | znížená |  | 0 | 0 | 0 | 0 | 0 | 4 | K | 2 | ROZPOCET | 0 | 0 | 0 | 0 | 0 | 2 | 0 | 4 | 78
40 | M | RF730000.1 | Liatinový poklop s rámom D400 kN s odvetraním | ks | 1 |  | 0 |  |  |  | znížená |  | 0 | 0 | 0 | 0 | 0 | 8 | M | 2 | ROZPOCET | 0 | 0 | 0 | 0 | 0 | 2 | 0 | 4 | 80
41 | K | 899204111 | Osadenie liatinovej mreže vrátane rámu a koša na bahno hmotnosti jednotlivo nad 150 kg | ks | 3 |  | 0 |  |  |  | znížená |  | 0 | 0 | 0 | 0 | 0 | 4 | K | 2 | ROZPOCET | 0 | 0 | 0 | 0 | 0 | 2 | 0 | 4 | 82
42 | M | 500500D400 | Mreža liatinová 500x500 D400 | ks | 3 |  | 0 |  |  |  | znížená |  | 0 | 0 | 0 | 0 | 0 | 8 | M | 2 | ROZPOCET | 0 | 0 | 0 | 0 | 0 | 2 | 0 | 4 | 84
43 | M | 450380202 | Kalový koš vysoký | ks | 3 |  | 0 |  |  |  | znížená |  | 0 | 0 | 0 | 0 | 0 | 8 | M | 2 | ROZPOCET | 0 | 0 | 0 | 0 | 0 | 2 | 0 | 4 | 86
44 | K | 899721132.S | Označenie kanalizačného potrubia hnedou výstražnou fóliou | m | 74 |  | 0 |  |  |  | znížená |  | 0 | 0 | 0 | 0 | 0 | 4 | K | 2 | ROZPOCET | 0 | 0 | 0 | 0 | 0 | 2 | 0 | 4 | 88
| D | 99 | Presun hmôt HSV |  |  |  | 0 | [5 empty] | 0 |  | 0 |  | 0 | 1 | D | 1 | ROZPOCET | [6 empty] | 0
45 | K | 998276101.S | Presun hmôt pre rúrové vedenie hĺbené z rúr z plast., hmôt alebo sklolamin. v otvorenom výkope | t | 71.905 |  | 0 |  |  |  | znížená |  | 0 | 0 | 0 | 0 | 0 | 4 | K | 2 | ROZPOCET | 0 | 0 | 0 | 0 | 0 | 2 | 0 | 4 | 90
|  | VP | Práce naviac |  |  |  | 0 | [11 empty] | D | 0 | PN | [6 empty] | 0
| K | [5 empty] | 0 |  |  |  | znížená | [7 empty] | PN | 1 | PN | 0 | 0 | 0 | 0 | 0 | 2 | 0
| K | [5 empty] | 0 |  |  |  | znížená | [7 empty] | PN | 1 | PN | 0 | 0 | 0 | 0 | 0 | 2 | 0
| K | [5 empty] | 0 |  |  |  | znížená | [7 empty] | PN | 1 | PN | 0 | 0 | 0 | 0 | 0 | 2 | 0
| K | [5 empty] | 0 |  |  |  | znížená | [7 empty] | PN | 1 | PN | 0 | 0 | 0 | 0 | 0 | 2 | 0
| K | [5 empty] | 0 |  |  |  | znížená | [7 empty] | PN | 1 | PN | 0 | 0 | 0 | 0 | 0 | 2 | 0
| K | [5 empty] | 0 |  |  |  | znížená | [7 empty] | PN | 1 | PN | 0 | 0 | 0 | 0 | 0 | 2 | 0
| K | [5 empty] | 0 |  |  |  | znížená | [7 empty] | PN | 1 | PN | 0 | 0 | 0 | 0 | 0 | 2 | 0
| K | [5 empty] | 0 |  |  |  | znížená | [7 empty] | PN | 1 | PN | 0 | 0 | 0 | 0 | 0 | 2 | 0
| K | [5 empty] | 0 |  |  |  | znížená | [7 empty] | PN | 1 | PN | 0 | 0 | 0 | 0 | 0 | 2 | 0
| K | [5 empty] | 0 |  |  |  | znížená | [7 empty] | PN | 1 | PN | 0 | 0 | 0 | 0 | 0 | 2 | 0

## 20210701_04 - SO-04 Prípo...
[9 empty] | >> skryté stĺpce << | [9 empty] | {ea045285-edbf-4d84-9527-b4ee24c0ddb4}
0
| KRYCÍ LIST ROZPOČTU | [8 empty] | v --- nižšie sa nachádzajú doplnkové a pomocné údaje k zostavám --- v | [8 empty] | False
Stavba:
Viacúčelová športová hala - EÚ v Bratislave
Objekt:
20210701_04 - SO-04 Prípojka NN
| JKSO: |  |  |  |  | KS:
| Miesto: |  | Ekonomická univerzita v Bratislave |  |  | Dátum: | 6. 9. 2021
| Objednávateľ: |  |  |  |  | IČO:
|  | Ekonomická univerzita v Bratislave |  |  |  | IČ DPH:
| Zhotoviteľ: |  |  |  |  | IČO: | Vyplň údaj
|  | Vyplň údaj |  |  |  | IČ DPH: | Vyplň údaj
| Projektant: |  |  |  |  | IČO:
|  | Ateliér Slabey s.r.o. |  |  |  | IČ DPH:
| Spracovateľ: |  |  |  |  | IČO:
|  | Ing. Natália Voltmannová |  |  |  | IČ DPH:
Poznámka:
| Cena bez DPH | [5 empty] | 0
|  |  | Základ dane |  |  | Sadzba dane | Výška dane
| DPH | základná | 0 |  |  | 20% | 0
|  | znížená | 0 |  |  | 20% | 0
|  | zákl. prenesená | 0 |  |  | 20% | 0
|  | zníž. prenesená | 0 |  |  | 20% | 0
|  | nulová | 0 |  |  | 0% | 0
| Cena s DPH |  |  | v | EUR |  | 0
| Projektant |  |  | Spracovateľ
| Dátum a podpis: |  | Pečiatka | Dátum a podpis: |  |  | Pečiatka
| Objednávateľ |  |  | Zhotoviteľ
| Dátum a podpis: |  | Pečiatka | Dátum a podpis: |  |  | Pečiatka
REKAPITULÁCIA ROZPOČTU
Stavba:
Viacúčelová športová hala - EÚ v Bratislave
Objekt:
20210701_04 - SO-04 Prípojka NN
Miesto: |  |  | Ekonomická univerzita v Bratislave |  |  | Dátum: | 6. 9. 2021
Objednávateľ: |  |  | Ekonomická univerzita v Bratislave |  |  | Projektant: | Ateliér Slabey s.r.o.
Zhotoviteľ: |  |  | Vyplň údaj |  |  | Spracovateľ: | Ing. Natália Voltmannová
Kód dielu - Popis | [6 empty] | Cena celkom [EUR]
Náklady z rozpočtu | [6 empty] | 0 | [12 empty] | -1
| D1 - SO04 PRÍPOJKA NN | [5 empty] | 0
| VP - Práce naviac | [5 empty] | 0
ROZPOČET
Stavba:
Viacúčelová športová hala - EÚ v Bratislave
Objekt:
20210701_04 - SO-04 Prípojka NN
Miesto: |  |  | Ekonomická univerzita v Bratislave |  |  | Dátum: | 6. 9. 2021
Objednávateľ: |  |  | Ekonomická univerzita v Bratislave |  |  | Projektant: | Ateliér Slabey s.r.o.
Zhotoviteľ: |  |  | Vyplň údaj |  |  | Spracovateľ: | Ing. Natália Voltmannová
PČ | Typ | Kód | Popis | MJ | Množstvo | J.cena [EUR] | Cena celkom [EUR] | Cenová sústava |  |  | DPH | J. Nh [h] | Nh celkom [h] | J. hmotnosť [t] | Hmotnosť celkom [t] | J. suť [t] | Suť Celkom [t]
Náklady z rozpočtu | [6 empty] | 0 | [5 empty] | 0 |  | 0 |  | 0 |  | D | -1 | [7 empty] | 0
| D | D1 | SO04 PRÍPOJKA NN |  |  |  | 0 | [5 empty] | 0 |  | 0 |  | 0 | 1 | D | 0 | ROZPOCET | [6 empty] | 0
1 | K | Pol209 | Pripojenie kábla v NN rozvádzači | ks | 2 |  | 0 |  |  |  | znížená |  | 0 | 0 | 0 | 0 | 0 | 4 | K | 1 | ROZPOCET | 0 | 0 | 0 | 0 | 0 | 2 | 0 | 4 | 2
2 | K | Pol210 | Zhotovenie káblovej trasy, úprava rozvádzača NN | ks | 1 |  | 0 |  |  |  | znížená |  | 0 | 0 | 0 | 0 | 0 | 4 | K | 1 | ROZPOCET | 0 | 0 | 0 | 0 | 0 | 2 | 0 | 4 | 4
3 | M | Pol211 | Sada káblové oko 3ks 240,1ks 120 | ks | 2 |  | 0 |  |  |  | znížená |  | 0 | 0 | 0 | 0 | 0 | 8 | M | 1 | ROZPOCET | 0 | 0 | 0 | 0 | 0 | 2 | 0 | 4 | 6
4 | K | Pol212 | Silový kábel hliníkový 750-1000 V (v mm2) voľne uložený AYKY 1 kV 3x240+120 | m | 351 |  | 0 |  |  |  | znížená |  | 0 | 0 | 0 | 0 | 0 | 4 | K | 1 | ROZPOCET | 0 | 0 | 0 | 0 | 0 | 2 | 0 | 4 | 8
5 | M | Pol213 | Kábel silový hliníkový AYKY-J 3x240+120 | m | 351 |  | 0 |  |  |  | znížená |  | 0 | 0 | 0 | 0 | 0 | 8 | M | 1 | ROZPOCET | 0 | 0 | 0 | 0 | 0 | 2 | 0 | 4 | 10
6 | K | Pol214 | Ukončenie vodičov v rozvádzač. vč. zapojenia a vodičovej koncovky do 150 mm2 | ks | 2 |  | 0 |  |  |  | znížená |  | 0 | 0 | 0 | 0 | 0 | 4 | K | 1 | ROZPOCET | 0 | 0 | 0 | 0 | 0 | 2 | 0 | 4 | 12
7 | K | Pol215 | Ukončenie vodičov v rozvádzač. vč. zapojenia a vodičovej koncovky do 240 mm2 | ks | 6 |  | 0 |  |  |  | znížená |  | 0 | 0 | 0 | 0 | 0 | 4 | K | 1 | ROZPOCET | 0 | 0 | 0 | 0 | 0 | 2 | 0 | 4 | 14
8 | K | Pol216 | Označovací štítok na kábel | ks | 8 |  | 0 |  |  |  | znížená |  | 0 | 0 | 0 | 0 | 0 | 4 | K | 1 | ROZPOCET | 0 | 0 | 0 | 0 | 0 | 2 | 0 | 4 | 16
9 | M | Pol217 | Označovač káblov 0,2 - 1,5 mm2 "0" typ: J020 | ks | 8 |  | 0 |  |  |  | znížená |  | 0 | 0 | 0 | 0 | 0 | 8 | M | 1 | ROZPOCET | 0 | 0 | 0 | 0 | 0 | 2 | 0 | 4 | 18
10 | K | Pol218 | Vodič NN a VN uložený pre drôtovanie v rozvodniach, CY 25 | m | 25 |  | 0 |  |  |  | znížená |  | 0 | 0 | 0 | 0 | 0 | 4 | K | 1 | ROZPOCET | 0 | 0 | 0 | 0 | 0 | 2 | 0 | 4 | 20
11 | M | Pol219 | Vodič medený CY 25 zz | m | 25 |  | 0 |  |  |  | znížená |  | 0 | 0 | 0 | 0 | 0 | 8 | M | 1 | ROZPOCET | 0 | 0 | 0 | 0 | 0 | 2 | 0 | 4 | 22
12 | K | Pol220 | Uzemňovacie vedenie v zemi včít. svoriek, prepojenia, izolácie spojov FeZn do 120 mm2 | m | 300 |  | 0 |  |  |  | znížená |  | 0 | 0 | 0 | 0 | 0 | 4 | K | 1 | ROZPOCET | 0 | 0 | 0 | 0 | 0 | 2 | 0 | 4 | 24
13 | M | Pol187 | HR-Svorka SR 03 | ks | 8 |  | 0 |  |  |  | znížená |  | 0 | 0 | 0 | 0 | 0 | 8 | M | 1 | ROZPOCET | 0 | 0 | 0 | 0 | 0 | 2 | 0 | 4 | 26
14 | M | Pol185 | Páska uzemňovacia 30x4 mm | kg | 282.6 |  | 0 |  |  |  | znížená |  | 0 | 0 | 0 | 0 | 0 | 8 | M | 1 | ROZPOCET | 0 | 0 | 0 | 0 | 0 | 2 | 0 | 4 | 28
15 | K | Pol221 | Rúrka elektroinšt. ohybná, uložená voľne do výkopu | m | 340 |  | 0 |  |  |  | znížená |  | 0 | 0 | 0 | 0 | 0 | 4 | K | 1 | ROZPOCET | 0 | 0 | 0 | 0 | 0 | 2 | 0 | 4 | 30
16 | M | Pol222 | I-Rúrka FXKVR110 | m | 340 |  | 0 |  |  |  | znížená |  | 0 | 0 | 0 | 0 | 0 | 8 | M | 1 | ROZPOCET | 0 | 0 | 0 | 0 | 0 | 2 | 0 | 4 | 32
17 | K | Pol223 | Príplatok na zaťahovanie káblov, váha kábla do 2 kg | m | 340 |  | 0 |  |  |  | znížená |  | 0 | 0 | 0 | 0 | 0 | 4 | K | 1 | ROZPOCET | 0 | 0 | 0 | 0 | 0 | 2 | 0 | 4 | 34
18 | K | Pol224 | Vyznačenie trasy vedenia podľa plánu | m | 347 |  | 0 |  |  |  | znížená |  | 0 | 0 | 0 | 0 | 0 | 4 | K | 1 | ROZPOCET | 0 | 0 | 0 | 0 | 0 | 2 | 0 | 4 | 36
19 | K | Pol55 | Podružný materiál | % |  |  | 0 |  |  |  | znížená |  | 0 | 0 | 0 | 0 | 0 | 4 | K | 1 | ROZPOCET | 0 | 0 | 0 | 0 | 0 | 2 | 0 | 4 | 38
20 | K | Pol225 | Hĺbenie káblovej ryhy 35 cm širokej a 80 cm hlbokej, v zemine triedy 4 | m | 250 |  | 0 |  |  |  | znížená |  | 0 | 0 | 0 | 0 | 0 | 4 | K | 1 | ROZPOCET | 0 | 0 | 0 | 0 | 0 | 2 | 0 | 4 | 40
21 | K | Pol226 | Zriad. káblového lôžka z piesku vrstvy 10 cm, tehlami v smere kábla na šírku 35 cm | m | 250 |  | 0 |  |  |  | znížená |  | 0 | 0 | 0 | 0 | 0 | 4 | K | 1 | ROZPOCET | 0 | 0 | 0 | 0 | 0 | 2 | 0 | 4 | 42
22 | M | Pol227 | Fólia červená z PVC š. 33cm | m | 250 |  | 0 |  |  |  | znížená |  | 0 | 0 | 0 | 0 | 0 | 8 | M | 1 | ROZPOCET | 0 | 0 | 0 | 0 | 0 | 2 | 0 | 4 | 44
23 | K | Pol228 | Rozvinutie a uloženie výstražnej fólie z PVC do ryhy,šírka 33 cm | m | 250 |  | 0 |  |  |  | znížená |  | 0 | 0 | 0 | 0 | 0 | 4 | K | 1 | ROZPOCET | 0 | 0 | 0 | 0 | 0 | 2 | 0 | 4 | 46
24 | K | Pol229 | Ručný zásyp nezap. káblovej ryhy bez zhutn. zeminy, 35 cm širokej, 80 cm hlbokej v zemine tr. 4 | m | 250 |  | 0 |  |  |  | znížená |  | 0 | 0 | 0 | 0 | 0 | 4 | K | 1 | ROZPOCET | 0 | 0 | 0 | 0 | 0 | 2 | 0 | 4 | 48
25 | K | Pol230 | Proviz. úprava terénu v zemine tr. 4, aby nerovnosti terénu neboli väčšie ako 2 cm od vodor.hladiny | m | 250 |  | 0 |  |  |  | znížená |  | 0 | 0 | 0 | 0 | 0 | 4 | K | 1 | ROZPOCET | 0 | 0 | 0 | 0 | 0 | 2 | 0 | 4 | 50
26 | K | Pol203 | Revízie | hod | 20 |  | 0 |  |  |  | znížená |  | 0 | 0 | 0 | 0 | 0 | 4 | K | 1 | ROZPOCET | 0 | 0 | 0 | 0 | 0 | 2 | 0 | 4 | 52
27 | K | Pol231 | Práca montéra pri zapojení do siete | hod | 6 |  | 0 |  |  |  | znížená |  | 0 | 0 | 0 | 0 | 0 | 4 | K | 1 | ROZPOCET | 0 | 0 | 0 | 0 | 0 | 2 | 0 | 4 | 54
28 | K | Pol232 | Príprava ku komplexnému vyskúšaniu | hod | 2 |  | 0 |  |  |  | znížená |  | 0 | 0 | 0 | 0 | 0 | 4 | K | 1 | ROZPOCET | 0 | 0 | 0 | 0 | 0 | 2 | 0 | 4 | 56
29 | K | Pol233 | Kompletné vyskúšanie | hod | 2 |  | 0 |  |  |  | znížená |  | 0 | 0 | 0 | 0 | 0 | 4 | K | 1 | ROZPOCET | 0 | 0 | 0 | 0 | 0 | 2 | 0 | 4 | 58
|  | VP | Práce naviac |  |  |  | 0 | [11 empty] | D | 0 | PN | [6 empty] | 0
| K | [5 empty] | 0 |  |  |  | znížená | [7 empty] | PN | 1 | PN | 0 | 0 | 0 | 0 | 0 | 2 | 0
| K | [5 empty] | 0 |  |  |  | znížená | [7 empty] | PN | 1 | PN | 0 | 0 | 0 | 0 | 0 | 2 | 0
| K | [5 empty] | 0 |  |  |  | znížená | [7 empty] | PN | 1 | PN | 0 | 0 | 0 | 0 | 0 | 2 | 0
| K | [5 empty] | 0 |  |  |  | znížená | [7 empty] | PN | 1 | PN | 0 | 0 | 0 | 0 | 0 | 2 | 0
| K | [5 empty] | 0 |  |  |  | znížená | [7 empty] | PN | 1 | PN | 0 | 0 | 0 | 0 | 0 | 2 | 0
| K | [5 empty] | 0 |  |  |  | znížená | [7 empty] | PN | 1 | PN | 0 | 0 | 0 | 0 | 0 | 2 | 0
| K | [5 empty] | 0 |  |  |  | znížená | [7 empty] | PN | 1 | PN | 0 | 0 | 0 | 0 | 0 | 2 | 0
| K | [5 empty] | 0 |  |  |  | znížená | [7 empty] | PN | 1 | PN | 0 | 0 | 0 | 0 | 0 | 2 | 0
| K | [5 empty] | 0 |  |  |  | znížená | [7 empty] | PN | 1 | PN | 0 | 0 | 0 | 0 | 0 | 2 | 0
| K | [5 empty] | 0 |  |  |  | znížená | [7 empty] | PN | 1 | PN | 0 | 0 | 0 | 0 | 0 | 2 | 0

## 20210701_05 - SO-05 Prípo...
[9 empty] | >> skryté stĺpce << | [9 empty] | {8eb579da-ec55-4430-a27d-8c11d0872609}
0
| KRYCÍ LIST ROZPOČTU | [8 empty] | v --- nižšie sa nachádzajú doplnkové a pomocné údaje k zostavám --- v | [8 empty] | False
Stavba:
Viacúčelová športová hala - EÚ v Bratislave
Objekt:
20210701_05 - SO-05 Prípojka slaboprúd
| JKSO: |  |  |  |  | KS:
| Miesto: |  | Ekonomická univerzita v Bratislave |  |  | Dátum: | 6. 9. 2021
| Objednávateľ: |  |  |  |  | IČO:
|  | Ekonomická univerzita v Bratislave |  |  |  | IČ DPH:
| Zhotoviteľ: |  |  |  |  | IČO: | Vyplň údaj
|  | Vyplň údaj |  |  |  | IČ DPH: | Vyplň údaj
| Projektant: |  |  |  |  | IČO:
|  | Ateliér Slabey s.r.o. |  |  |  | IČ DPH:
| Spracovateľ: |  |  |  |  | IČO:
|  | Ing. Natália Voltmannová |  |  |  | IČ DPH:
Poznámka:
| Cena bez DPH | [5 empty] | 0
|  |  | Základ dane |  |  | Sadzba dane | Výška dane
| DPH | základná | 0 |  |  | 20% | 0
|  | znížená | 0 |  |  | 20% | 0
|  | zákl. prenesená | 0 |  |  | 20% | 0
|  | zníž. prenesená | 0 |  |  | 20% | 0
|  | nulová | 0 |  |  | 0% | 0
| Cena s DPH |  |  | v | EUR |  | 0
| Projektant |  |  | Spracovateľ
| Dátum a podpis: |  | Pečiatka | Dátum a podpis: |  |  | Pečiatka
| Objednávateľ |  |  | Zhotoviteľ
| Dátum a podpis: |  | Pečiatka | Dátum a podpis: |  |  | Pečiatka
REKAPITULÁCIA ROZPOČTU
Stavba:
Viacúčelová športová hala - EÚ v Bratislave
Objekt:
20210701_05 - SO-05 Prípojka slaboprúd
Miesto: |  |  | Ekonomická univerzita v Bratislave |  |  | Dátum: | 6. 9. 2021
Objednávateľ: |  |  | Ekonomická univerzita v Bratislave |  |  | Projektant: | Ateliér Slabey s.r.o.
Zhotoviteľ: |  |  | Vyplň údaj |  |  | Spracovateľ: | Ing. Natália Voltmannová
Kód dielu - Popis | [6 empty] | Cena celkom [EUR]
Náklady z rozpočtu | [6 empty] | 0 | [12 empty] | -1
| D2 - SO05 PRÍPOJKA SLABOPRÚDU | [5 empty] | 0
| VP - Práce naviac | [5 empty] | 0
ROZPOČET
Stavba:
Viacúčelová športová hala - EÚ v Bratislave
Objekt:
20210701_05 - SO-05 Prípojka slaboprúd
Miesto: |  |  | Ekonomická univerzita v Bratislave |  |  | Dátum: | 6. 9. 2021
Objednávateľ: |  |  | Ekonomická univerzita v Bratislave |  |  | Projektant: | Ateliér Slabey s.r.o.
Zhotoviteľ: |  |  | Vyplň údaj |  |  | Spracovateľ: | Ing. Natália Voltmannová
PČ | Typ | Kód | Popis | MJ | Množstvo | J.cena [EUR] | Cena celkom [EUR] | Cenová sústava |  |  | DPH | J. Nh [h] | Nh celkom [h] | J. hmotnosť [t] | Hmotnosť celkom [t] | J. suť [t] | Suť Celkom [t]
Náklady z rozpočtu | [6 empty] | 0 | [5 empty] | 0 |  | 0 |  | 0 |  | D | -1 | [7 empty] | 0
| D | D2 | SO05 PRÍPOJKA SLABOPRÚDU |  |  |  | 0 | [5 empty] | 0 |  | 0 |  | 0 | 1 | D | 0 | ROZPOCET | [6 empty] | 0
1 | K | Pol234 | Pripojenie optického kábla v RACK | ks | 2 |  | 0 |  |  |  | znížená |  | 0 | 0 | 0 | 0 | 0 | 4 | K | 1 | ROZPOCET | 0 | 0 | 0 | 0 | 0 | 2 | 0 | 4 | 60
2 | K | Pol235 | Zhotovenie káblovej trasy, úprava | ks | 1 |  | 0 |  |  |  | znížená |  | 0 | 0 | 0 | 0 | 0 | 4 | K | 1 | ROZPOCET | 0 | 0 | 0 | 0 | 0 | 2 | 0 | 4 | 62
3 | M | Pol236 | Sada kocoviek opto kábla | ks | 2 |  | 0 |  |  |  | znížená |  | 0 | 0 | 0 | 0 | 0 | 8 | M | 1 | ROZPOCET | 0 | 0 | 0 | 0 | 0 | 2 | 0 | 4 | 64
4 | K | Pol237 | Uloženie zemného optického kábla | m | 150 |  | 0 |  |  |  | znížená |  | 0 | 0 | 0 | 0 | 0 | 4 | K | 1 | ROZPOCET | 0 | 0 | 0 | 0 | 0 | 2 | 0 | 4 | 66
5 | M | Pol238 | Zemný optický kábel 12-vlákno | m | 150 |  | 0 |  |  |  | znížená |  | 0 | 0 | 0 | 0 | 0 | 8 | M | 1 | ROZPOCET | 0 | 0 | 0 | 0 | 0 | 2 | 0 | 4 | 68
6 | K | Pol239 | Ukončenie optickéo vlákna | ks | 24 |  | 0 |  |  |  | znížená |  | 0 | 0 | 0 | 0 | 0 | 4 | K | 1 | ROZPOCET | 0 | 0 | 0 | 0 | 0 | 2 | 0 | 4 | 70
7 | K | Pol216 | Označovací štítok na kábel | ks | 24 |  | 0 |  |  |  | znížená |  | 0 | 0 | 0 | 0 | 0 | 4 | K | 1 | ROZPOCET | 0 | 0 | 0 | 0 | 0 | 2 | 0 | 4 | 72
8 | M | Pol217 | Označovač káblov 0,2 - 1,5 mm2 "0" typ: J020 | ks | 24 |  | 0 |  |  |  | znížená |  | 0 | 0 | 0 | 0 | 0 | 8 | M | 1 | ROZPOCET | 0 | 0 | 0 | 0 | 0 | 2 | 0 | 4 | 74
9 | K | Pol221 | Rúrka elektroinšt. ohybná, uložená voľne do výkopu | m | 45 |  | 0 |  |  |  | znížená |  | 0 | 0 | 0 | 0 | 0 | 4 | K | 1 | ROZPOCET | 0 | 0 | 0 | 0 | 0 | 2 | 0 | 4 | 76
10 | M | Pol240 | I-Rúrka HDPE | m | 45 |  | 0 |  |  |  | znížená |  | 0 | 0 | 0 | 0 | 0 | 8 | M | 1 | ROZPOCET | 0 | 0 | 0 | 0 | 0 | 2 | 0 | 4 | 78
11 | K | Pol223 | Príplatok na zaťahovanie káblov, váha kábla do 2 kg | m | 45 |  | 0 |  |  |  | znížená |  | 0 | 0 | 0 | 0 | 0 | 4 | K | 1 | ROZPOCET | 0 | 0 | 0 | 0 | 0 | 2 | 0 | 4 | 80
12 | K | Pol224 | Vyznačenie trasy vedenia podľa plánu | m | 130 |  | 0 |  |  |  | znížená |  | 0 | 0 | 0 | 0 | 0 | 4 | K | 1 | ROZPOCET | 0 | 0 | 0 | 0 | 0 | 2 | 0 | 4 | 82
13 | K | Pol55 | Podružný materiál | % |  |  | 0 |  |  |  | znížená |  | 0 | 0 | 0 | 0 | 0 | 4 | K | 1 | ROZPOCET | 0 | 0 | 0 | 0 | 0 | 2 | 0 | 4 | 84
14 | K | Pol225 | Hĺbenie káblovej ryhy 35 cm širokej a 80 cm hlbokej, v zemine triedy 4 | m | 45 |  | 0 |  |  |  | znížená |  | 0 | 0 | 0 | 0 | 0 | 4 | K | 1 | ROZPOCET | 0 | 0 | 0 | 0 | 0 | 2 | 0 | 4 | 86
15 | K | Pol226 | Zriad. káblového lôžka z piesku vrstvy 10 cm, tehlami v smere kábla na šírku 35 cm | m | 45 |  | 0 |  |  |  | znížená |  | 0 | 0 | 0 | 0 | 0 | 4 | K | 1 | ROZPOCET | 0 | 0 | 0 | 0 | 0 | 2 | 0 | 4 | 88
16 | M | Pol227 | Fólia červená z PVC š. 33cm | m | 45 |  | 0 |  |  |  | znížená |  | 0 | 0 | 0 | 0 | 0 | 8 | M | 1 | ROZPOCET | 0 | 0 | 0 | 0 | 0 | 2 | 0 | 4 | 90
17 | K | Pol228 | Rozvinutie a uloženie výstražnej fólie z PVC do ryhy,šírka 33 cm | m | 45 |  | 0 |  |  |  | znížená |  | 0 | 0 | 0 | 0 | 0 | 4 | K | 1 | ROZPOCET | 0 | 0 | 0 | 0 | 0 | 2 | 0 | 4 | 92
18 | K | Pol229 | Ručný zásyp nezap. káblovej ryhy bez zhutn. zeminy, 35 cm širokej, 80 cm hlbokej v zemine tr. 4 | m | 45 |  | 0 |  |  |  | znížená |  | 0 | 0 | 0 | 0 | 0 | 4 | K | 1 | ROZPOCET | 0 | 0 | 0 | 0 | 0 | 2 | 0 | 4 | 94
19 | K | Pol230 | Proviz. úprava terénu v zemine tr. 4, aby nerovnosti terénu neboli väčšie ako 2 cm od vodor.hladiny | m | 45 |  | 0 |  |  |  | znížená |  | 0 | 0 | 0 | 0 | 0 | 4 | K | 1 | ROZPOCET | 0 | 0 | 0 | 0 | 0 | 2 | 0 | 4 | 96
20 | K | Pol203 | Revízie | hod | 20 |  | 0 |  |  |  | znížená |  | 0 | 0 | 0 | 0 | 0 | 4 | K | 1 | ROZPOCET | 0 | 0 | 0 | 0 | 0 | 2 | 0 | 4 | 98
21 | K | Pol241 | Premeranie | hod | 6 |  | 0 |  |  |  | znížená |  | 0 | 0 | 0 | 0 | 0 | 4 | K | 1 | ROZPOCET | 0 | 0 | 0 | 0 | 0 | 2 | 0 | 4 | 100
22 | K | Pol232 | Príprava ku komplexnému vyskúšaniu | hod | 2 |  | 0 |  |  |  | znížená |  | 0 | 0 | 0 | 0 | 0 | 4 | K | 1 | ROZPOCET | 0 | 0 | 0 | 0 | 0 | 2 | 0 | 4 | 102
23 | K | Pol233 | Kompletné vyskúšanie | hod | 2 |  | 0 |  |  |  | znížená |  | 0 | 0 | 0 | 0 | 0 | 4 | K | 1 | ROZPOCET | 0 | 0 | 0 | 0 | 0 | 2 | 0 | 4 | 104
|  | VP | Práce naviac |  |  |  | 0 | [11 empty] | D | 0 | PN | [6 empty] | 0
| K | [5 empty] | 0 |  |  |  | znížená | [7 empty] | PN | 1 | PN | 0 | 0 | 0 | 0 | 0 | 2 | 0
| K | [5 empty] | 0 |  |  |  | znížená | [7 empty] | PN | 1 | PN | 0 | 0 | 0 | 0 | 0 | 2 | 0
| K | [5 empty] | 0 |  |  |  | znížená | [7 empty] | PN | 1 | PN | 0 | 0 | 0 | 0 | 0 | 2 | 0
| K | [5 empty] | 0 |  |  |  | znížená | [7 empty] | PN | 1 | PN | 0 | 0 | 0 | 0 | 0 | 2 | 0
| K | [5 empty] | 0 |  |  |  | znížená | [7 empty] | PN | 1 | PN | 0 | 0 | 0 | 0 | 0 | 2 | 0
| K | [5 empty] | 0 |  |  |  | znížená | [7 empty] | PN | 1 | PN | 0 | 0 | 0 | 0 | 0 | 2 | 0
| K | [5 empty] | 0 |  |  |  | znížená | [7 empty] | PN | 1 | PN | 0 | 0 | 0 | 0 | 0 | 2 | 0
| K | [5 empty] | 0 |  |  |  | znížená | [7 empty] | PN | 1 | PN | 0 | 0 | 0 | 0 | 0 | 2 | 0
| K | [5 empty] | 0 |  |  |  | znížená | [7 empty] | PN | 1 | PN | 0 | 0 | 0 | 0 | 0 | 2 | 0
| K | [5 empty] | 0 |  |  |  | znížená | [7 empty] | PN | 1 | PN | 0 | 0 | 0 | 0 | 0 | 2 | 0

## 20210701_06 - SO-06 Verej...
[9 empty] | >> skryté stĺpce << | [9 empty] | {0b829704-129f-45c6-b9ea-be3daa9d0f52}
0
| KRYCÍ LIST ROZPOČTU | [8 empty] | v --- nižšie sa nachádzajú doplnkové a pomocné údaje k zostavám --- v | [8 empty] | False
Stavba:
Viacúčelová športová hala - EÚ v Bratislave
Objekt:
20210701_06 - SO-06 Verejné osvetlenie
| JKSO: |  |  |  |  | KS:
| Miesto: |  | Ekonomická univerzita v Bratislave |  |  | Dátum: | 6. 9. 2021
| Objednávateľ: |  |  |  |  | IČO:
|  | Ekonomická univerzita v Bratislave |  |  |  | IČ DPH:
| Zhotoviteľ: |  |  |  |  | IČO: | Vyplň údaj
|  | Vyplň údaj |  |  |  | IČ DPH: | Vyplň údaj
| Projektant: |  |  |  |  | IČO:
|  | Ateliér Slabey s.r.o. |  |  |  | IČ DPH:
| Spracovateľ: |  |  |  |  | IČO:
|  | Ing. Natália Voltmannová |  |  |  | IČ DPH:
Poznámka:
| Cena bez DPH | [5 empty] | 0
|  |  | Základ dane |  |  | Sadzba dane | Výška dane
| DPH | základná | 0 |  |  | 20% | 0
|  | znížená | 0 |  |  | 20% | 0
|  | zákl. prenesená | 0 |  |  | 20% | 0
|  | zníž. prenesená | 0 |  |  | 20% | 0
|  | nulová | 0 |  |  | 0% | 0
| Cena s DPH |  |  | v | EUR |  | 0
| Projektant |  |  | Spracovateľ
| Dátum a podpis: |  | Pečiatka | Dátum a podpis: |  |  | Pečiatka
| Objednávateľ |  |  | Zhotoviteľ
| Dátum a podpis: |  | Pečiatka | Dátum a podpis: |  |  | Pečiatka
REKAPITULÁCIA ROZPOČTU
Stavba:
Viacúčelová športová hala - EÚ v Bratislave
Objekt:
20210701_06 - SO-06 Verejné osvetlenie
Miesto: |  |  | Ekonomická univerzita v Bratislave |  |  | Dátum: | 6. 9. 2021
Objednávateľ: |  |  | Ekonomická univerzita v Bratislave |  |  | Projektant: | Ateliér Slabey s.r.o.
Zhotoviteľ: |  |  | Vyplň údaj |  |  | Spracovateľ: | Ing. Natália Voltmannová
Kód dielu - Popis | [6 empty] | Cena celkom [EUR]
Náklady z rozpočtu | [6 empty] | 0 | [12 empty] | -1
| D3 - SO06 - VEREJNÉ OSVETLENIE | [5 empty] | 0
| VP - Práce naviac | [5 empty] | 0
ROZPOČET
Stavba:
Viacúčelová športová hala - EÚ v Bratislave
Objekt:
20210701_06 - SO-06 Verejné osvetlenie
Miesto: |  |  | Ekonomická univerzita v Bratislave |  |  | Dátum: | 6. 9. 2021
Objednávateľ: |  |  | Ekonomická univerzita v Bratislave |  |  | Projektant: | Ateliér Slabey s.r.o.
Zhotoviteľ: |  |  | Vyplň údaj |  |  | Spracovateľ: | Ing. Natália Voltmannová
PČ | Typ | Kód | Popis | MJ | Množstvo | J.cena [EUR] | Cena celkom [EUR] | Cenová sústava |  |  | DPH | J. Nh [h] | Nh celkom [h] | J. hmotnosť [t] | Hmotnosť celkom [t] | J. suť [t] | Suť Celkom [t]
Náklady z rozpočtu | [6 empty] | 0 | [5 empty] | 0 |  | 0 |  | 0 |  | D | -1 | [7 empty] | 0
| D | D3 | SO06 - VEREJNÉ OSVETLENIE |  |  |  | 0 | [5 empty] | 0 |  | 0 |  | 0 | 1 | D | 0 | ROZPOCET | [6 empty] | 0
1 | K | Pol242 | montáž parkové svietidlo včetne zriadenia základu | ks | 15 |  | 0 |  |  |  | znížená |  | 0 | 0 | 0 | 0 | 0 | 4 | K | 1 | ROZPOCET | 0 | 0 | 0 | 0 | 0 | 2 | 0 | 4 | 106
2 | M | Pol243 | parkové stožiarové svietidlo 5m stožiarnapr. LED parkové svietidlo ECO 60W,IP68,IK10,6000lm www.silring.sk | ks | 15 |  | 0 |  |  |  | znížená |  | 0 | 0 | 0 | 0 | 0 | 8 | M | 1 | ROZPOCET | 0 | 0 | 0 | 0 | 0 | 2 | 0 | 4 | 108
3 | K | Pol244 | Silový kábel hliníkový 750-1000 V (v mm2) voľne uložený CYKY 1 kV 4x10 | m | 310 |  | 0 |  |  |  | znížená |  | 0 | 0 | 0 | 0 | 0 | 4 | K | 1 | ROZPOCET | 0 | 0 | 0 | 0 | 0 | 2 | 0 | 4 | 110
4 | M | Pol245 | Kábel silový CYKY-J 4x10 | m | 310 |  | 0 |  |  |  | znížená |  | 0 | 0 | 0 | 0 | 0 | 8 | M | 1 | ROZPOCET | 0 | 0 | 0 | 0 | 0 | 2 | 0 | 4 | 112
5 | K | Pol246 | Ukončenie vodičov v rozvádzač. vč. zapojenia a vodičovej koncovky do 10 mm2 | ks | 120 |  | 0 |  |  |  | znížená |  | 0 | 0 | 0 | 0 | 0 | 4 | K | 1 | ROZPOCET | 0 | 0 | 0 | 0 | 0 | 2 | 0 | 4 | 114
6 | K | Pol247 | Označovací štítok na kábel | ks | 120 |  | 0 |  |  |  | znížená |  | 0 | 0 | 0 | 0 | 0 | 4 | K | 1 | ROZPOCET | 0 | 0 | 0 | 0 | 0 | 2 | 0 | 4 | 116
7 | M | Pol248 | Označovač káblov 0,2 - 1,5 mm2 "0" typ: J020 | ks | 120 |  | 0 |  |  |  | znížená |  | 0 | 0 | 0 | 0 | 0 | 8 | M | 1 | ROZPOCET | 0 | 0 | 0 | 0 | 0 | 2 | 0 | 4 | 118
8 | K | Pol249 | Vodič NN a VN uložený pre drôtovanie v rozvodniach, CY 25 | m | 50 |  | 0 |  |  |  | znížená |  | 0 | 0 | 0 | 0 | 0 | 4 | K | 1 | ROZPOCET | 0 | 0 | 0 | 0 | 0 | 2 | 0 | 4 | 120
9 | M | Pol250 | Vodič medený CY 25 zz | m | 50 |  | 0 |  |  |  | znížená |  | 0 | 0 | 0 | 0 | 0 | 8 | M | 1 | ROZPOCET | 0 | 0 | 0 | 0 | 0 | 2 | 0 | 4 | 122
10 | K | Pol220 | Uzemňovacie vedenie v zemi včít. svoriek, prepojenia, izolácie spojov FeZn do 120 mm2 | m | 300 |  | 0 |  |  |  | znížená |  | 0 | 0 | 0 | 0 | 0 | 4 | K | 1 | ROZPOCET | 0 | 0 | 0 | 0 | 0 | 2 | 0 | 4 | 124
11 | M | Pol251 | HR-Svorka SP01 | ks | 15 |  | 0 |  |  |  | znížená |  | 0 | 0 | 0 | 0 | 0 | 8 | M | 1 | ROZPOCET | 0 | 0 | 0 | 0 | 0 | 2 | 0 | 4 | 126
12 | M | Pol185 | Páska uzemňovacia 30x4 mm | kg | 282.6 |  | 0 |  |  |  | znížená |  | 0 | 0 | 0 | 0 | 0 | 8 | M | 1 | ROZPOCET | 0 | 0 | 0 | 0 | 0 | 2 | 0 | 4 | 128
13 | K | Pol252 | Rúrka elektroinšt. ohybná, uložená voľne do výkopu | m | 300 |  | 0 |  |  |  | znížená |  | 0 | 0 | 0 | 0 | 0 | 4 | K | 1 | ROZPOCET | 0 | 0 | 0 | 0 | 0 | 2 | 0 | 4 | 130
14 | M | Pol253 | I-Rúrka FXKVR50 | m | 300 |  | 0 |  |  |  | znížená |  | 0 | 0 | 0 | 0 | 0 | 8 | M | 1 | ROZPOCET | 0 | 0 | 0 | 0 | 0 | 2 | 0 | 4 | 132
15 | K | Pol224 | Vyznačenie trasy vedenia podľa plánu | m | 300 |  | 0 |  |  |  | znížená |  | 0 | 0 | 0 | 0 | 0 | 4 | K | 1 | ROZPOCET | 0 | 0 | 0 | 0 | 0 | 2 | 0 | 4 | 134
16 | K | Pol55 | Podružný materiál | % |  |  | 0 |  |  |  | znížená |  | 0 | 0 | 0 | 0 | 0 | 4 | K | 1 | ROZPOCET | 0 | 0 | 0 | 0 | 0 | 2 | 0 | 4 | 136
17 | K | Pol225 | Hĺbenie káblovej ryhy 35 cm širokej a 80 cm hlbokej, v zemine triedy 4 | m | 270 |  | 0 |  |  |  | znížená |  | 0 | 0 | 0 | 0 | 0 | 4 | K | 1 | ROZPOCET | 0 | 0 | 0 | 0 | 0 | 2 | 0 | 4 | 138
18 | K | Pol226 | Zriad. káblového lôžka z piesku vrstvy 10 cm, tehlami v smere kábla na šírku 35 cm | m | 270 |  | 0 |  |  |  | znížená |  | 0 | 0 | 0 | 0 | 0 | 4 | K | 1 | ROZPOCET | 0 | 0 | 0 | 0 | 0 | 2 | 0 | 4 | 140
19 | M | Pol227 | Fólia červená z PVC š. 33cm | m | 270 |  | 0 |  |  |  | znížená |  | 0 | 0 | 0 | 0 | 0 | 8 | M | 1 | ROZPOCET | 0 | 0 | 0 | 0 | 0 | 2 | 0 | 4 | 142
20 | K | Pol228 | Rozvinutie a uloženie výstražnej fólie z PVC do ryhy,šírka 33 cm | m | 270 |  | 0 |  |  |  | znížená |  | 0 | 0 | 0 | 0 | 0 | 4 | K | 1 | ROZPOCET | 0 | 0 | 0 | 0 | 0 | 2 | 0 | 4 | 144
21 | K | Pol229 | Ručný zásyp nezap. káblovej ryhy bez zhutn. zeminy, 35 cm širokej, 80 cm hlbokej v zemine tr. 4 | m | 270 |  | 0 |  |  |  | znížená |  | 0 | 0 | 0 | 0 | 0 | 4 | K | 1 | ROZPOCET | 0 | 0 | 0 | 0 | 0 | 2 | 0 | 4 | 146
22 | K | Pol230 | Proviz. úprava terénu v zemine tr. 4, aby nerovnosti terénu neboli väčšie ako 2 cm od vodor.hladiny | m | 270 |  | 0 |  |  |  | znížená |  | 0 | 0 | 0 | 0 | 0 | 4 | K | 1 | ROZPOCET | 0 | 0 | 0 | 0 | 0 | 2 | 0 | 4 | 148
23 | K | Pol203 | Revízie | hod | 20 |  | 0 |  |  |  | znížená |  | 0 | 0 | 0 | 0 | 0 | 4 | K | 1 | ROZPOCET | 0 | 0 | 0 | 0 | 0 | 2 | 0 | 4 | 150
24 | K | Pol231 | Práca montéra pri zapojení do siete | hod | 6 |  | 0 |  |  |  | znížená |  | 0 | 0 | 0 | 0 | 0 | 4 | K | 1 | ROZPOCET | 0 | 0 | 0 | 0 | 0 | 2 | 0 | 4 | 152
25 | K | Pol232 | Príprava ku komplexnému vyskúšaniu | hod | 2 |  | 0 |  |  |  | znížená |  | 0 | 0 | 0 | 0 | 0 | 4 | K | 1 | ROZPOCET | 0 | 0 | 0 | 0 | 0 | 2 | 0 | 4 | 154
26 | K | Pol233 | Kompletné vyskúšanie | hod | 2 |  | 0 |  |  |  | znížená |  | 0 | 0 | 0 | 0 | 0 | 4 | K | 1 | ROZPOCET | 0 | 0 | 0 | 0 | 0 | 2 | 0 | 4 | 156
|  | VP | Práce naviac |  |  |  | 0 | [11 empty] | D | 0 | PN | [6 empty] | 0
| K | [5 empty] | 0 |  |  |  | znížená | [7 empty] | PN | 1 | PN | 0 | 0 | 0 | 0 | 0 | 2 | 0
| K | [5 empty] | 0 |  |  |  | znížená | [7 empty] | PN | 1 | PN | 0 | 0 | 0 | 0 | 0 | 2 | 0
| K | [5 empty] | 0 |  |  |  | znížená | [7 empty] | PN | 1 | PN | 0 | 0 | 0 | 0 | 0 | 2 | 0
| K | [5 empty] | 0 |  |  |  | znížená | [7 empty] | PN | 1 | PN | 0 | 0 | 0 | 0 | 0 | 2 | 0
| K | [5 empty] | 0 |  |  |  | znížená | [7 empty] | PN | 1 | PN | 0 | 0 | 0 | 0 | 0 | 2 | 0
| K | [5 empty] | 0 |  |  |  | znížená | [7 empty] | PN | 1 | PN | 0 | 0 | 0 | 0 | 0 | 2 | 0
| K | [5 empty] | 0 |  |  |  | znížená | [7 empty] | PN | 1 | PN | 0 | 0 | 0 | 0 | 0 | 2 | 0
| K | [5 empty] | 0 |  |  |  | znížená | [7 empty] | PN | 1 | PN | 0 | 0 | 0 | 0 | 0 | 2 | 0
| K | [5 empty] | 0 |  |  |  | znížená | [7 empty] | PN | 1 | PN | 0 | 0 | 0 | 0 | 0 | 2 | 0
| K | [5 empty] | 0 |  |  |  | znížená | [7 empty] | PN | 1 | PN | 0 | 0 | 0 | 0 | 0 | 2 | 0

## 20210701_07 - SO-07 Spevn...
[9 empty] | >> skryté stĺpce << | [9 empty] | {09f6df33-45c4-441a-9078-64c5f8665c16}
0
| KRYCÍ LIST ROZPOČTU | [8 empty] | v --- nižšie sa nachádzajú doplnkové a pomocné údaje k zostavám --- v | [8 empty] | False
Stavba:
Viacúčelová športová hala - EÚ v Bratislave
Objekt:
20210701_07 - SO-07 Spevnené plochy, chodníky
| JKSO: |  |  |  |  | KS:
| Miesto: |  | Ekonomická univerzita v Bratislave |  |  | Dátum: | 6. 9. 2021
| Objednávateľ: |  |  |  |  | IČO:
|  | Ekonomická univerzita v Bratislave |  |  |  | IČ DPH:
| Zhotoviteľ: |  |  |  |  | IČO: | Vyplň údaj
|  | Vyplň údaj |  |  |  | IČ DPH: | Vyplň údaj
| Projektant: |  |  |  |  | IČO:
|  | Ateliér Slabey s.r.o. |  |  |  | IČ DPH:
| Spracovateľ: |  |  |  |  | IČO:
|  | Ing. Natália Voltmannová |  |  |  | IČ DPH:
Poznámka:
| Cena bez DPH | [5 empty] | 0
|  |  | Základ dane |  |  | Sadzba dane | Výška dane
| DPH | základná | 0 |  |  | 20% | 0
|  | znížená | 0 |  |  | 20% | 0
|  | zákl. prenesená | 0 |  |  | 20% | 0
|  | zníž. prenesená | 0 |  |  | 20% | 0
|  | nulová | 0 |  |  | 0% | 0
| Cena s DPH |  |  | v | EUR |  | 0
| Projektant |  |  | Spracovateľ
| Dátum a podpis: |  | Pečiatka | Dátum a podpis: |  |  | Pečiatka
| Objednávateľ |  |  | Zhotoviteľ
| Dátum a podpis: |  | Pečiatka | Dátum a podpis: |  |  | Pečiatka
REKAPITULÁCIA ROZPOČTU
Stavba:
Viacúčelová športová hala - EÚ v Bratislave
Objekt:
20210701_07 - SO-07 Spevnené plochy, chodníky
Miesto: |  |  | Ekonomická univerzita v Bratislave |  |  | Dátum: | 6. 9. 2021
Objednávateľ: |  |  | Ekonomická univerzita v Bratislave |  |  | Projektant: | Ateliér Slabey s.r.o.
Zhotoviteľ: |  |  | Vyplň údaj |  |  | Spracovateľ: | Ing. Natália Voltmannová
Kód dielu - Popis | [6 empty] | Cena celkom [EUR]
Náklady z rozpočtu | [6 empty] | 0 | [12 empty] | -1
| HSV - Práce a dodávky HSV | [5 empty] | 0
| 1 - Zemné práce | [5 empty] | 0
| 2 - Zakladanie | [5 empty] | 0
| 5 - Komunikácie | [5 empty] | 0
| 8 - Rúrové vedenie | [5 empty] | 0
| 9 - Ostatné konštrukcie a práce-búranie | [5 empty] | 0
| 99 - Presun hmôt HSV | [5 empty] | 0
| OST - Ostatné | [5 empty] | 0
| VP - Práce naviac | [5 empty] | 0
ROZPOČET
Stavba:
Viacúčelová športová hala - EÚ v Bratislave
Objekt:
20210701_07 - SO-07 Spevnené plochy, chodníky
Miesto: |  |  | Ekonomická univerzita v Bratislave |  |  | Dátum: | 6. 9. 2021
Objednávateľ: |  |  | Ekonomická univerzita v Bratislave |  |  | Projektant: | Ateliér Slabey s.r.o.
Zhotoviteľ: |  |  | Vyplň údaj |  |  | Spracovateľ: | Ing. Natália Voltmannová
PČ | Typ | Kód | Popis | MJ | Množstvo | J.cena [EUR] | Cena celkom [EUR] | Cenová sústava |  |  | DPH | J. Nh [h] | Nh celkom [h] | J. hmotnosť [t] | Hmotnosť celkom [t] | J. suť [t] | Suť Celkom [t]
Náklady z rozpočtu | [6 empty] | 0 | [5 empty] | 0 |  | 2248.2829 |  | 0 |  | D | -1 | [7 empty] | 0
| D | HSV | Práce a dodávky HSV |  |  |  | 0 | [5 empty] | 0 |  | 2248.2829 |  | 0 | 1 | D | 0 | ROZPOCET | [6 empty] | 0
| D | 1 | Zemné práce |  |  |  | 0 | [5 empty] | 0 |  | 0.0062 |  | 0 | 1 | D | 1 | ROZPOCET | [6 empty] | 0
58 | K | 121101112.S | Odstránenie ornice s premiestn. na hromady, so zložením na vzdialenosť do 100 m a do 1000 m3 | m3 | 285.34 |  | 0 |  |  |  | znížená |  | 0 | 0 | 0 | 0 | 0 | 4 | K | 2 | ROZPOCET | 0 | 0 | 0 | 0 | 0 | 2 | 0 | 4 | 2072988560
2 | K | 122202201 | Odkopávka a prekopávka nezapažená pre cesty, v hornine 3 do 100 m3 | m3 | 327.35 |  | 0 |  |  |  | znížená |  | 0 | 0 | 0 | 0 | 0 | 4 | K | 2 | ROZPOCET | 0 | 0 | 0 | 0 | 0 | 2 | 0 | 4 | 4
3 | K | 122202209 | Odkopávky a prekopávky nezapažené pre cesty. Príplatok za lepivosť horniny 3 | m3 | 327.35 |  | 0 |  |  |  | znížená |  | 0 | 0 | 0 | 0 | 0 | 4 | K | 2 | ROZPOCET | 0 | 0 | 0 | 0 | 0 | 2 | 0 | 4 | 6
4 | M | 005720001300 | Osivá tráv - trávové semeno, jedno kg trávového semena na 30m2 zatrávnenia | kg | 6.2 |  | 0 |  |  |  | znížená |  | 0 | 0.001 | 0.0062 | 0 | 0 | 8 | M | 2 | ROZPOCET | 0 | 0 | 0 | 0 | 0 | 2 | 0 | 4 | 8
5 | K | 132301101 | Výkop ryhy do šírky 600 mm v horn.4 do 100 m3 | m3 | 20.16 |  | 0 |  |  |  | znížená |  | 0 | 0 | 0 | 0 | 0 | 4 | K | 2 | ROZPOCET | 0 | 0 | 0 | 0 | 0 | 2 | 0 | 4 | 10
6 | K | 174101003R | Zásypy , dosypávky a terénne úpravy zeminou, okolo obrubníkov | m3 | 60.2 |  | 0 |  |  |  | znížená |  | 0 | 0 | 0 | 0 | 0 | 4 | K | 2 | ROZPOCET | 0 | 0 | 0 | 0 | 0 | 2 | 0 | 4 | 12
7 | K | 181201102 | Úprava pláne v násypoch v hornine 1-4 so zhutnením na 45 MPa a na 30 MPa | m2 | 1361.28 |  | 0 |  |  |  | znížená |  | 0 | 0 | 0 | 0 | 0 | 4 | K | 2 | ROZPOCET | 0 | 0 | 0 | 0 | 0 | 2 | 0 | 4 | 14
8 | K | 181301101 | Rozprestretie ornice v rovine, plocha do 500 m2, hr.do 100 mm | m2 | 185 |  | 0 |  |  |  | znížená |  | 0 | 0 | 0 | 0 | 0 | 4 | K | 2 | ROZPOCET | 0 | 0 | 0 | 0 | 0 | 2 | 0 | 4 | 16
| D | 2 | Zakladanie |  |  |  | 0 | [5 empty] | 0 |  | 22.585 |  | 0 | 1 | D | 1 | ROZPOCET | [6 empty] | 0
9 | K | 212752127 | Trativody z flexodrenážnych rúr DN 160, perforované , pieskové lôžko hr. 100 mm | m | 84 |  | 0 |  |  |  | znížená |  | 0 | 0.25195 | 21.1638 | 0 | 0 | 4 | K | 2 | ROZPOCET | 0 | 0 | 0 | 0 | 0 | 2 | 0 | 4 | 18
10 | M | 6936651400 | Geotextília netkaná polypropylénová PP 400 - pod trativod | m2 | 117.6 |  | 0 |  |  |  | znížená |  | 0 | 0.0004 | 0.04704 | 0 | 0 | 8 | M | 2 | ROZPOCET | 0 | 0 | 0 | 0 | 0 | 2 | 0 | 4 | 20
11 | K | 275313611 | Betón základových pätiek, prostý tr.C 16/20, základové pätky pre dopravné značky | m3 | 0.625 |  | 0 |  |  |  | znížená |  | 0 | 2.1931 | 1.3707 | 0 | 0 | 4 | K | 2 | ROZPOCET | 0 | 0 | 0 | 0 | 0 | 2 | 0 | 4 | 22
12 | K | 289971211 | Zhotovenie vrstvy z geotextílie na upravenom povrchu v sklone do 1 : 5 , šírky od 0 do 3 m - pod trativod | m2 | 117.6 |  | 0 |  |  |  | znížená |  | 0 | 3.0017e-05 | 0.00353 | 0 | 0 | 4 | K | 2 | ROZPOCET | 0 | 0 | 0 | 0 | 0 | 2 | 0 | 4 | 24
| D | 5 | Komunikácie |  |  |  | 0 | [5 empty] | 0 |  | 2043.1544 |  | 0 | 1 | D | 1 | ROZPOCET | [6 empty] | 0
13 | K | 564231111 | Podklad alebo podsyp zo štrkopiesku s rozprestretím, vlhčením a zhutnením, po zhutnení hr. 100 mm | m2 | 804.72 |  | 0 |  |  |  | znížená |  | 0 | 0.2024 | 162.8753 | 0 | 0 | 4 | K | 2 | ROZPOCET | 0 | 0 | 0 | 0 | 0 | 2 | 0 | 4 | 26
14 | K | 5648611112 | Podklad zo štrkodrviny fr. 0-63 mm s rozprestrením a zhutnením po zhutnení hr. 200 mm - chodníky + vozovky | m2 | 1296.46 |  | 0 |  |  |  | znížená |  | 0 | 0.3708 | 480.7274 | 0 | 0 | 4 | K | 2 | ROZPOCET | 0 | 0 | 0 | 0 | 0 | 2 | 0 | 4 | 28
15 | M | 583410002200 | Kamenivo drvené hrubé frakcia, STN EN 13043, STN EN 13242 + A1 | t | 466.73 |  | 0 |  |  |  | znížená |  | 0 | 1 | 466.73 | 0 | 0 | 8 | M | 2 | ROZPOCET | 0 | 0 | 0 | 0 | 0 | 2 | 0 | 4 | 30
16 | M | 583410000800 | Kamenivo drvené drobné - štrkopiesok frakcia 0-8 mm, STN EN 12620 + A1, STN EN 13242 + A1 | t | 144.85 |  | 0 |  |  |  | znížená |  | 0 | 1 | 144.85 | 0 | 0 | 8 | M | 2 | ROZPOCET | 0 | 0 | 0 | 0 | 0 | 2 | 0 | 4 | 32
17 | K | 567122114 | Podklad z kameniva stmeleného cementom s rozprestretím a zhutnením, CBGM C 8/10, po zhutnení hr. 150 mm | m2 | 804.72 |  | 0 |  |  |  | znížená |  | 0 | 0.35914 | 289.0071 | 0 | 0 | 4 | K | 2 | ROZPOCET | 0 | 0 | 0 | 0 | 0 | 2 | 0 | 4 | 34
18 | M | 693110000400 | Geotextília polypropylénová, 500g/m2, netkaná separačno-filtračná geotextília | m2 | 1609.44 |  | 0 |  |  |  | znížená |  | 0 | 0.0005 | 0.80472 | 0 | 0 | 8 | M | 2 | ROZPOCET | 0 | 0 | 0 | 0 | 0 | 2 | 0 | 4 | 36
19 | M | 272440000100 | Fólia izolačná, napr. Optifol E čierna alebo ekvivalent, rozmer šxhr. 300x1,5 mm - izolácia proti ropným látkam | m | 804.72 |  | 0 |  |  |  | znížená |  | 0 | 0.0008 | 0.64378 | 0 | 0 | 8 | M | 2 | ROZPOCET | 0 | 0 | 0 | 0 | 0 | 2 | 0 | 4 | 38
20 | K | 581130215 | Kryt cementobetónový cestných komunikácií skupiny CB II pre TDZ II, III a IV, hr. 200 mm | m2 | 804.72 |  | 0 |  |  |  | znížená |  | 0 | 0.46548 | 374.5811 | 0 | 0 | 4 | K | 2 | ROZPOCET | 0 | 0 | 0 | 0 | 0 | 2 | 0 | 4 | 40
21 | K | 596911112 | Kladenie zámkovej dlažby hr.6cm pre peších nad 20 m2 (vrátane lôžka z drveného kamenia 4-8 mm) | m2 | 491.74 |  | 0 |  |  |  | znížená |  | 0 | 0.112 | 55.0749 | 0 | 0 | 4 | K | 2 | ROZPOCET | 0 | 0 | 0 | 0 | 0 | 2 | 0 | 4 | 42
22 | M | 5921952770 | Zámková dlažba Tr. I, hr. 60 mm (sivá), | m2 | 491.74 |  | 0 |  |  |  | znížená |  | 0 | 0.138 | 67.8601 | 0 | 0 | 8 | M | 2 | ROZPOCET | 0 | 0 | 0 | 0 | 0 | 2 | 0 | 4 | 44
| D | 8 | Rúrové vedenie |  |  |  | 0 | [5 empty] | 0 |  | 3.8629 |  | 0 | 1 | D | 1 | ROZPOCET | [6 empty] | 0
23 | K | 895941111 | Zriadenie kanalizačného vpustu uličného z betónových dielcov typ UV-50, UVB-50 | ks | 3 |  | 0 |  |  |  | znížená |  | 0 | 0.3432 | 1.0296 | 0 | 0 | 4 | K | 2 | ROZPOCET | 0 | 0 | 0 | 0 | 0 | 2 | 0 | 4 | 46
24 | M | 5922360010 | Uličná vpusť betónová, spodná časť-dno s odkaliskom, výška 300 mm | ks | 3 |  | 0 |  |  |  | znížená |  | 0 | 0.17 | 0.51 | 0 | 0 | 8 | M | 2 | ROZPOCET | 0 | 0 | 0 | 0 | 0 | 2 | 0 | 4 | 48
25 | M | 5922360050 | Uličná vpusť betónová, dno s hornou výpusťou 450/1000 pre PVC | ks | 3 |  | 0 |  |  |  | znížená |  | 0 | 0.3 | 0.9 | 0 | 0 | 8 | M | 2 | ROZPOCET | 0 | 0 | 0 | 0 | 0 | 2 | 0 | 4 | 50
26 | M | 5922360080 | Uličná vpusť betónová, nástavec na dno, výška 300 mm | ks | 3 |  | 0 |  |  |  | znížená |  | 0 | 0.065 | 0.195 | 0 | 0 | 8 | M | 2 | ROZPOCET | 0 | 0 | 0 | 0 | 0 | 2 | 0 | 4 | 52
27 | M | 5922360040 | Uličná vpusť betónová, vrchná časť-prstenec 10 cm | ks | 3 |  | 0 |  |  |  | znížená |  | 0 | 0.06 | 0.18 | 0 | 0 | 8 | M | 2 | ROZPOCET | 0 | 0 | 0 | 0 | 0 | 2 | 0 | 4 | 54
28 | M | 5524251000 | Mreža na UV pre vozovku s kalovým košom vrátane liatinového rámu 500x500 | ks | 3 |  | 0 |  |  |  | znížená |  | 0 | 0.17 | 0.51 | 0 | 0 | 8 | M | 2 | ROZPOCET | 0 | 0 | 0 | 0 | 0 | 2 | 0 | 4 | 56
29 | K | 899202111 | Osadenie liatinovej mreže vrátane rámu a koša na bahno hmotnosti jednotlivo nad 50 do 100 kg | ks | 3 |  | 0 |  |  |  | znížená |  | 0 | 0.00942 | 0.02826 | 0 | 0 | 4 | K | 2 | ROZPOCET | 0 | 0 | 0 | 0 | 0 | 2 | 0 | 4 | 58
30 | M | 5524251000.1 | Mreža na UV pre chodník a vozovku s kalovým košom | ks | 3 |  | 0 |  |  |  | znížená |  | 0 | 0.17 | 0.51 | 0 | 0 | 8 | M | 2 | ROZPOCET | 0 | 0 | 0 | 0 | 0 | 2 | 0 | 4 | 60
| D | 9 | Ostatné konštrukcie a práce-búranie |  |  |  | 0 | [5 empty] | 0 |  | 178.6744 |  | 0 | 1 | D | 1 | ROZPOCET | [6 empty] | 0
31 | K | 914001111 | Osadenie a montáž cestnej zvislej dopravnej značky na stľpik, stľp,konzolu alebo objekt | ks | 7 |  | 0 |  |  |  | znížená |  | 0 | 0.22684 | 1.5879 | 0 | 0 | 4 | K | 2 | ROZPOCET | 0 | 0 | 0 | 0 | 0 | 2 | 0 | 4 | 62
32 | K | 914001112R | Náklady na dočasné dopravné značenie počas realizácie stavby (zapožičanie značenia vrátane manipulačných prác) - značenie realizované podľa výkresu dočasného dopravného značenia z DRS | kpl | 1 |  | 0 |  |  |  | znížená |  | 0 | 0.45367 | 0.45367 | 0 | 0 | 4 | K | 2 | ROZPOCET | 0 | 0 | 0 | 0 | 0 | 2 | 0 | 4 | 64
33 | K | 915711611 | Vodorovné dopravné značenie dvojzložkovým studeným plastom deliacich čiar šírky 125 mm biela základná | m | 100 |  | 0 |  |  |  | znížená |  | 0 | 0.00031 | 0.031 | 0 | 0 | 4 | K | 2 | ROZPOCET | 0 | 0 | 0 | 0 | 0 | 2 | 0 | 4 | 66
34 | K | 915791112 | Predznačenie pre vodorovné značenie striekané farbou alebo vykonávané z náterových hmôt | m2 | 12.5 |  | 0 |  |  |  | znížená |  | 0 | 0 | 0 | 0 | 0 | 4 | K | 2 | ROZPOCET | 0 | 0 | 0 | 0 | 0 | 2 | 0 | 4 | 68
35 | K | 916561111 | Osadenie park. obrubníka betón., do lôžka z bet. pros. tr. C 12/15 s bočnou oporou | m | 342 |  | 0 |  |  |  | znížená |  | 0 | 0.09796 | 33.5023 | 0 | 0 | 4 | K | 2 | ROZPOCET | 0 | 0 | 0 | 0 | 0 | 2 | 0 | 4 | 70
36 | M | 5921954620 | Obrubník betónový parkový 50x200x1000 mm | ks | 342 |  | 0 |  |  |  | znížená |  | 0 | 0.026 | 8.892 | 0 | 0 | 8 | M | 2 | ROZPOCET | 0 | 0 | 0 | 0 | 0 | 2 | 0 | 4 | 72
37 | K | 917762111 | Osadenie cest. obrubníka betónového s oporou z betónu prostého tr. C 12/15 do lôžka z betónu hr. 100 mm | m | 260 |  | 0 |  |  |  | znížená |  | 0 | 0.16403 | 42.6478 | 0 | 0 | 4 | K | 2 | ROZPOCET | 0 | 0 | 0 | 0 | 0 | 2 | 0 | 4 | 74
38 | M | 5921745000 | Obrubník betónový cestný so skosením 150x250x1000 mm | ks | 260 |  | 0 |  |  |  | znížená |  | 0 | 0.097 | 25.22 | 0 | 0 | 8 | M | 2 | ROZPOCET | 0 | 0 | 0 | 0 | 0 | 2 | 0 | 4 | 76
39 | K | 918101111 | Lôžko pod obrub., krajníky alebo obruby z dlažob. kociek z betónu prostého tr. C 12/15-XO | m3 | 30.1 |  | 0 |  |  |  | znížená |  | 0 | 2.2011 | 66.2528 | 0 | 0 | 4 | K | 2 | ROZPOCET | 0 | 0 | 0 | 0 | 0 | 2 | 0 | 4 | 78
40 | K | 919722111 | Dilatačné škáry rezané v cementobet. kryte priečne rezanie škár šírky 2 až 5 mm | m | 142 |  | 0 |  |  |  | znížená |  | 0 | 1e-05 | 0.00142 | 0 | 0 | 4 | K | 2 | ROZPOCET | 0 | 0 | 0 | 0 | 0 | 2 | 0 | 4 | 80
41 | K | 919726213 | Zálievka dilatačnej škáry rezanej bet. plôch, s dvojnás. penetračným náterom, zálievkou za tepla | m | 142 |  | 0 |  |  |  | znížená |  | 0 | 0.0001 | 0.0142 | 0 | 0 | 4 | K | 2 | ROZPOCET | 0 | 0 | 0 | 0 | 0 | 2 | 0 | 4 | 82
42 | K | 979087112 | Nakladanie na dopravný prostriedok pre vodorovnú dopravu sutiny | t | 417.012 |  | 0 |  |  |  | znížená |  | 0 | 0 | 0 | 0 | 0 | 4 | K | 2 | ROZPOCET | 0 | 0 | 0 | 0 | 0 | 2 | 0 | 4 | 84
43 | K | 979087113 | Doprava vybúraných hmôt vodorovné premiestnenie sutiny na skládku do vzdialenosti 20 km | t | 417.012 |  | 0 |  |  |  | znížená |  | 0 | 0 | 0 | 0 | 0 | 4 | K | 2 | ROZPOCET | 0 | 0 | 0 | 0 | 0 | 2 | 0 | 4 | 86
44 | K | 979089612 | Poplatok za skladovanie - netriedený stavebný odpad - zemina | t | 417.012 |  | 0 |  |  |  | znížená |  | 0 | 0 | 0 | 0 | 0 | 4 | K | 2 | ROZPOCET | 0 | 0 | 0 | 0 | 0 | 2 | 0 | 4 | 88
45 | M | 4044777000 | Stĺpik dopravnej značky Al, f60 mm | m | 17.5 |  | 0 |  |  |  | znížená |  | 0 | 0.0014 | 0.0245 | 0 | 0 | 8 | M | 2 | ROZPOCET | 0 | 0 | 0 | 0 | 0 | 2 | 0 | 4 | 90
46 | M | 4044777006 | Viečko stĺpika, f60 mm | ks | 5 |  | 0 |  |  |  | znížená |  | 0 | 0 | 0 | 0 | 0 | 8 | M | 2 | ROZPOCET | 0 | 0 | 0 | 0 | 0 | 2 | 0 | 4 | 92
47 | M | 4044777004 | Objímka, vrátane úchytných skrutiek f60 mm | ks | 14 |  | 0 |  |  |  | znížená |  | 0 | 0 | 0 | 0 | 0 | 8 | M | 2 | ROZPOCET | 0 | 0 | 0 | 0 | 0 | 2 | 0 | 4 | 94
48 | M | 404410033800 | Značka upravujúca prednosť - regulačná značka 201 (Daj prednosť v jazde!), rozmer 900 mm, fólia RA1, pozinkovaná | ks | 1 |  | 0 |  |  |  | znížená |  | 0 | 0.0012 | 0.0012 | 0 | 0 | 8 | M | 2 | ROZPOCET | 0 | 0 | 0 | 0 | 0 | 2 | 0 | 4 | 96
49 | M | 404410035700 | Značka upravujúca prednosť - regulačná značka 302 (Hlavná cesta), rozmer 750x750 mm, fólia RA1, pozinkovaná | ks | 2 |  | 0 |  |  |  | znížená |  | 0 | 0.0026 | 0.0052 | 0 | 0 | 8 | M | 2 | ROZPOCET | 0 | 0 | 0 | 0 | 0 | 2 | 0 | 4 | 98
50 | M | 404410117100 | Informatívna značka 272 (Parkovisko – parkovanie), rozmer 750x1000 mm, fólia RA1, pozinkovaná | ks | 2 |  | 0 |  |  |  | znížená |  | 0 | 0.0031 | 0.0062 | 0 | 0 | 8 | M | 2 | ROZPOCET | 0 | 0 | 0 | 0 | 0 | 2 | 0 | 4 | 100
51 | M | 404410197500 | Dodatková tabuľka 50+509 (Dodatková tabuľa s textom - Plati pre...), rozmer 750x750 mm, Zn plech so zahnutým lisovaným okrajom I. trieda, EG, 7 rokov | ks | 2 |  | 0 |  |  |  | znížená |  | 0 | 0.0171 | 0.0342 | 0 | 0 | 8 | M | 2 | ROZPOCET | 0 | 0 | 0 | 0 | 0 | 2 | 0 | 4 | 102
| D | 99 | Presun hmôt HSV |  |  |  | 0 | [5 empty] | 0 |  | 0 |  | 0 | 1 | D | 1 | ROZPOCET | [6 empty] | 0
52 | K | 998225111 | Presun hmôt pre pozemnú komunikáciu a letisko s krytom asfaltovým akejkoľvek dĺžky objektu | t | 2248.283 |  | 0 |  |  |  | znížená |  | 0 | 0 | 0 | 0 | 0 | 4 | K | 2 | ROZPOCET | 0 | 0 | 0 | 0 | 0 | 2 | 0 | 4 | 104
| D | OST | Ostatné |  |  |  | 0 | [5 empty] | 0 |  | 0 |  | 0 | 4 | D | 0 | ROZPOCET | [6 empty] | 0
53 | K | 1111101 | Náklady na geodetické práce - vyhotovenie geometrického plánu | hod | 15 |  | 0 |  |  |  | znížená |  | 0 | 0 | 0 | 0 | 0 | 262144 | K | 1 | ROZPOCET | 0 | 0 | 0 | 0 | 0 | 2 | 0 | 262144 | 106
54 | K | 1111102 | Vytýčenie existujúcich inžinierskych sietí | kpl | 15 |  | 0 |  |  |  | znížená |  | 0 | 0 | 0 | 0 | 0 | 262144 | K | 1 | ROZPOCET | 0 | 0 | 0 | 0 | 0 | 2 | 0 | 262144 | 108
55 | K | 1111103 | Porealizačné geodetické zameranie realizovanej stavby | hod | 20 |  | 0 |  |  |  | znížená |  | 0 | 0 | 0 | 0 | 0 | 262144 | K | 1 | ROZPOCET | 0 | 0 | 0 | 0 | 0 | 2 | 0 | 262144 | 110
|  | VP | Práce naviac |  |  |  | 0 | [11 empty] | D | 0 | PN | [6 empty] | 0
| K | [5 empty] | 0 |  |  |  | znížená | [7 empty] | PN | 1 | PN | 0 | 0 | 0 | 0 | 0 | 2 | 0
| K | [5 empty] | 0 |  |  |  | znížená | [7 empty] | PN | 1 | PN | 0 | 0 | 0 | 0 | 0 | 2 | 0
| K | [5 empty] | 0 |  |  |  | znížená | [7 empty] | PN | 1 | PN | 0 | 0 | 0 | 0 | 0 | 2 | 0
| K | [5 empty] | 0 |  |  |  | znížená | [7 empty] | PN | 1 | PN | 0 | 0 | 0 | 0 | 0 | 2 | 0
| K | [5 empty] | 0 |  |  |  | znížená | [7 empty] | PN | 1 | PN | 0 | 0 | 0 | 0 | 0 | 2 | 0
| K | [5 empty] | 0 |  |  |  | znížená | [7 empty] | PN | 1 | PN | 0 | 0 | 0 | 0 | 0 | 2 | 0
| K | [5 empty] | 0 |  |  |  | znížená | [7 empty] | PN | 1 | PN | 0 | 0 | 0 | 0 | 0 | 2 | 0
| K | [5 empty] | 0 |  |  |  | znížená | [7 empty] | PN | 1 | PN | 0 | 0 | 0 | 0 | 0 | 2 | 0
| K | [5 empty] | 0 |  |  |  | znížená | [7 empty] | PN | 1 | PN | 0 | 0 | 0 | 0 | 0 | 2 | 0
| K | [5 empty] | 0 |  |  |  | znížená | [7 empty] | PN | 1 | PN | 0 | 0 | 0 | 0 | 0 | 2 | 0

## Zoznam figúr
ZOZNAM FIGÚR
Kód: | 20210901_1_revizia
Stavba: | Viacúčelová športová hala - EÚ v Bratislave
Dátum: | 6. 9. 2021
Kód | Popis | MJ | Výmera
20210701_01/ 20210701_01_a | SO-01 Časť Architektonicko-konštrukčná
D1 |  |  | 12
DV1 |  |  | 89.8
V1 | výkop |  | 60.675