## Sheet1
Miesto realizácii
Výkaz - výmer
EU v Bratislave, D9.14, D9.15
A | Dodávka a montáž textilných podlahových krytín | množstvo | MJ
1 | Textilná podlahová krytina - LANO GRANIT 700 hmotnosť: 1630g/m2; hmotnosť vlasu:460g/m2; celk. hr.: 5 mm | 46,20 | m2
2 | Disperzné lepidlo | 38,50 | m2
3 | Plastová podlahová lišta na koberce | 36,00 | bm
4 | Lepidlo na lištu kobercovú | 36,00 | bm
5 | Akrylový tmel | 36,00 | bm
6 | Montáž lišty kobercovej | 36,00 | bm
7 | Celoplošné lepenie koberca | 38,50 | m2
B | Úprava povrchu podlahy | množstvo | MJ
1 | Celoplošné prebrúsenie povrchu s vysávaním | 38,50 | m2
2 | Vyspravková hmota | 25,00 | kg
3 | Vyspravovanie povrchu | 2,00 | e/ho/os.
4 | Montáž samonivelizačnú hmotu | 38,50 | m2
5 | Samonivelizačná hmota hr 5 mm | 38,50 | m2
6 | Penetračná hmota | 38,50 | m2
7 | Prevedenie penetrácie | 38,50 | m2
D | Demontáž PVC a soklíkov | množstvo | MJ
1 | Demontáž pôvodnej podlahovej krytiny | 38,50 | m2
2 | Likvidácia odpadu | 0,20 | t
E | Presun a manipulácia s materiálom | množstvo | MJ
1 | Presun | 2,00 | paušál
2 | Manipulácia s materiálom | 0,50 | t
Miesto realizácii
Výkaz - výmer
EU v Bratislave, E3.19
A | Dodávka a montáž PVC podlahovej krytiny | množstvo | MJ
1 | Heterogénne PVC FATRA Novoflor Extra/xxxx hr. 2mm; š.r. 1500 mm; hrúbka nášlapnej vrstvy 0,8 mm z celkovej hrúbky | 18,00 | m2
2 | Zvarovacia šnúra - Fatra NFE | 15,00 | bm
3 | Lepidlo disperzné | 15,33 | m2
4 | Podlahová lišta 30 x 30 mm | 20,00 | bm
5 | Montáž silikónu alebo sokla | 15,66 | bm
6 | Kontaktné lepidlo na soklíky | 15,66 | bm
7 | Montáž PVC so zvarovaním | 15,33 | m2
8 | Ukončovacia lišta 25yl0 mm | 2,70 | bm
9 | Montáž ukončovacej lišty | 2,70 | bm
B | Úprava povrchu podlahy | množstvo | MJ
1 | Celoplošné prebrúsenie povrchu s vysávaním | 15,33 | m2
2 | Vyspravková hmota | 7,00 | kg
3 | Vyspravovanie povrchu | 2,00 | e/ho/os.
4 | Montáž samonivelizačnú hmotu | 15,33 | m2
5 | Samonivelizačná hmota hr 5 mm | 15,33 | m2
6 | Prevedenie penetrácie | 15,33 | m2
D | Demontáž PVC a soklíkov | množstvo | MJ
1 | Demontáž PVC | 15,33 | m2
2 | Likvidácia odpadu | 0,20 | t
E | Presun a manipulácia s materiálom | množstvo | MJ
1 | Presun | 2,00 | paušál
2 | Manipulácia s materiálom | 0,50 | t
Miesto realizácii
Výkaz - výmer
EU v Bratislave, E4.06
A | Dodávka a montáž podlahovej krytiny | množstvo | MJ
1 | Laminátová podlaha AC4 tireda záťaže 32hr.8mm | 17,00 | m2
2 | Parozábrana | 20,00 | m2
3 | Podložka pod parkety 2mm | 20,00 | m2
4 | Podlahová lišta soklová MDF 19x58x2400 mm PEDROS | 16,80 | bm
5 | Akryl biely | 1,00 | ks
6 | Silikón | 1,00 | ks
7 | Mamut | 1,00 | ks
8 | Montáž laminátov s olištovaním | 15,65 | m2
9 | Prechodová lišta 1111710 | 2,70 | bm
10 | Montáž prechodovej lišty | 1,00 | bm
B | Úprava povrchu podlahy | množstvo | MJ
1 | Celoplošné prebrúsenie povrchu s vysávaním | 15,65 | m2
2 | Vyspravková hmota | 7,00 | kg
3 | Vyspracovanie povrchu | 1,00 | e/ho/os.
4 | Montáž samonivelizačnú hmotu | 15,65 | m2
5 | Samonivelizačná hmota hr 5 mm | 15,65 | m2
6 | Penetrácia | 15,65 | m2
7 | Prevedenie penetrácie | 15,65 | m2
D | Demontáž PVC a soklíkov | množstvo | MJ
1 | Demontáž PVC | 15,65 | m2
2 | Likvidácia odpadu | 0,10 | t
E | Práce | množstvo | MJ
1 | Presun materiálu | 2,00 | paušál
2 | Manipulácia s materiálom | 0,50 | t