## Hárok1
Výkaz - výmer
Miesto realizácie | EU v Bratislave, 9.13, 9.14, 9.15, 9.16
A | Dodávka a montáž PVC podlahovej krytiny | množstvo | MJ
1 | Heterogénne PVC FATRA Novoflor Extra/xxxx hr. 2mm; š.r. 1500 mm; hrúbka nášlapnej vrstvy 0,8 mm z celkovej hrúbky | 166 | m²
2 | Zvarovacia šnúra - Fatra NFE | 150 | bm
3 | Lepidlo disperzné | 151.47 | m²
4 | Podlahová lišta 30 x 30 mm | 120 | bm
5 | Montáž silikónu alebo sokla | 98.69 | bm
6 | Kontaktné lepidlo na soklíky | 98.69 | bm
7 | Montáž PVC so zvarovaním | 151.47 | m²
B | Úprava povrchu podlahy | množstvo | MJ
1 | Celoplošné prebrúsenie povrchu s vysávaním | 151.47 | m²
2 | Vyspravková hmota | 75 | kg
3 | Vyspravovanie povrchu | 6 | e/ho/os.
4 | Montáž samonivelizačnú hmotu | 151.47 | m²
5 | Samonivelizačná hmota hr 5 mm | 151.47 | m²
6 | Prevedenie penetrácie | 151.47 | m²
D | Demontáž PVC a soklíkov | množstvo | MJ
1 | Demontáž PVC | 151.47 | m²
2 | Likvidácia odpadu | 0.6 | t
E | Presun a manipulácia s materiálom | množstvo | MJ
1 | Presun | 3 | paušál
2 | Manipulácia s materiálom | 2 | t