## eli
Výkaz výmer
Stavba: Ekonomická univerzita
Objekt: Budova V1 miestnosť D 207 + medziposchodie OF
kazetový strop so svietidlami miestnosť D207 + predsadená SDK stena OF
Č.pol. | Popis položky | Merná jednotka | Množstvo | Jednotková cena (EUR) |  | Cena spolu (EUR) bez DPH
|  |  |  | Dodávka | Montáž
1. KAZETOVÝ STROP SO SVIETIDLAMI
1 | Dodávka a montáž LEDsvietidiel , upevnenie, zatiahnutie a dodávka vrátane káblových koncoviek/ukončenie LED teleso 60cm min 56W min 650lm teplota 4000k | ks | 8 |  |  | 0
2 | Vyčistenie budov pri výške podlaží do 4m | m2 | 25 |  |  | 0
3 | Dodávka a montáž napájacieho kábla CYKY-J 3x2,5mm², upevnenie, zatiahnutie a dodávka vrátane káblových koncoviek/ukončenie, káblové štítky | m | 40 |  |  | 0
4 | dodávka a montáž 2 ks svetelných vypínačov dvojitých do dvojrámiku - do murovanej steny vrátane krabíc | kpl | 1 |  |  | 0
5 | Lešenie ľahké do 1,5m | m2 | 20 |  |  | 0
6 | likvidácia odpadu - stropné svietidla 8ks + feál | kpl | 1 |  |  | 0
7 | Demontáž fealového stropu | m2 | 35 |  |  | 0
8 | Montáž a dodávka kazetového stropu | m2 | 35 |  |  | 0
9 | Demontáž existujúceho rozvodu a svietidiel | hod | 2 |  |  | 0
10 | presun hmôt | kpl | 1 |  |  | 0
11 | Elektropráce - WIFI + rozhlas - demontáž a spätná montáž | hod | 2 |  |  | 0
| 2. PREDSADEÁ SDK STENA |  |  |  |  | 0
12 | Lešenie ľahké pracovné pomocné s výškou lešeňovej podlahy nad 2,50 do 3,5 m | m2 | 23 |  |  | 0
13 | Demontáž kovových dverí so sklenenou výplňou | kpl | 1 |  |  | 0
14 | odvoz a likvidácia odpadu | kpl | 1 |  |  | 0
15 | Presun hmôt pre opravy a údržbu objektov vrátane vonkajších plášťov výšky do 25 m | t | 0.41 |  |  | 0
16 | prekotvenie hasiaceho prístroja na stenu | kpl | 1 |  |  | 0
17 | Predsadená SDK stena | m2 | 23 |  |  | 0
18 | Montáž SDK obkladu - kapotáže r. š. do 500 mm, 2x hrana s rohovou lištou, jednoduché opláštenie doskami hr. 12,5 mm | m | 4 |  |  | 0
19 | Doska sadrokartónová GKB hr. 12,5 mm, šxl 1250x2000 mm | m2 | 2 |  |  | 0
20 | Úprava spojov medzi sdk konštrukciou a murivom, betónovou konštrukciou AL lišta soklová | m | 14 |  |  | 0
21 | Montáž revíznych dvierok pre sdk steny veľkosti nad 0,26 m2 | ks | 2 |  |  | 0
22 | Dvierka revízne šxl 600x600 mm | ks | 2 |  |  | 0
23 | Úprava spojov medzi sdk konštrukciou a murivom, betónovou konštrukciou prepáskovaním a pretmelením | m | 12 |  |  | 0
24 | Presun hmôt pre sádrokartónové konštrukcie v objektoch výšky do 7 m | t | 0.52 |  |  | 0
25 | Zakrývanie podláh a zariadení papierom v miestnostiach alebo na schodisku | m2 | 7 |  |  | 0
26 | Maľby z maliarskych zmesí napríklad Primalex, Farmal, ručne nanášané dvojnásobné + základné na podklad jemnozrnný výšky nad 3,80 m | m2 | 23 |  |  | 0
27 | Preloženie vypínača na SDK obklad | ks | 3 |  |  | 0
28 | Nepredvídané stavebno montážne práce náročnejšie, ucelené, obtiažne, rutinné (Tr. 2) v rozsahu viac ako 8 hodín náročnejšie | hod | 2 |  |  | 0
29 | Zariadenie staveniska - označenie staveniska, zábrany | kpl | 1 |  |  | 0
CELKOM bez DPH | [5 empty] | 0
|  |  |  | DPH | 20% | 0
CELKOM s DPH | [5 empty] | 0